## 表-04 单位工程招标控制价汇总表
表-04
单位工程招标控制价汇总表
工程名称：道路工程 |  |  | 第 1 页 共 1 页
序号 | 汇总内容 | 金额(元) |  | 其中：暂估价(元)
1 | 分部分项工程费 | 221539.15
1.1 | D市政工程 | 221539.15
2 | 措施项目费 | 15250.38
2.1 | 其中：安全文明施工费 | 7115.09
3 | 其他项目费
4 | 规费 | 6707.23 |  | －
5 | 税金 | 24544.48 |  | －
投标报价合计=1+2+3+4+5 |  | 268,041.24
注：1.本表适用于单位工程招标控制价或投标报价的汇总，如无单位工程划分，单项工程也使用本表汇总。 2.分部分项工程、措施项目中暂估价中应填写材料、工程设备暂估价，其他项目中暂估价应填写专业工程暂估价。

## 表-08 措施项目汇总表
表-08
措施项目汇总表
工程名称：道路工程 |  |  | 第 1 页 共 1 页
序号 | 项目名称 | 金额(元)
|  | 合价 |  | 其中：暂估价
2 | 施工组织措施项目 | 15250.38
2.1 | 其中：安全文明施工费 | 7115.09
2.2 | 建设工程竣工档案编制费 | 345.31
措施项目费合计=1+2 |  | 15250.38

## 表-09 分部分项工程项目清单计价表
表-09
分部分项工程项目清单计价表
工程名称：道路工程 | [5 empty] | 第 1 页 共 3 页
序号 | 项目编码 | 项目名称 | 项目特征 | 计量单位 | 工程量 |  | 金额（元）
[7 empty] | 综合单价 | 合价 | 其中:暂估价
| D | 市政工程
1 | 040203007001 | C25灰色透水混凝土5cm厚 | [项目特征] 1.混凝土强度等级:C25灰色透水混凝土 2.厚度:5cm [工作内容] 1.模板制作、安装、拆除 2.混凝土拌和、运输、浇筑 3.拉毛 4.压痕或刻防滑槽 5.伸缝 6.缩缝 7.锯缝、嵌缝 8.路面养护 | m2 | 2083.5 |  | 59.48 | 123926.58
2 | 040303001001 | 9cm厚C20混凝土垫层 | [项目特征] 1.混凝土强度等级:C25 [工作内容] 1.模板制作、安装、拆除 2.混凝土拌和、运输、浇筑 3.养护 | m3 | 187.52 |  | 368.83 | 69163
3 | 011707B07001 | 建筑垃圾清运（起运1km） | [项目特征] 1.运输距离:起运1km [工作内容] 1.运输 2.弃渣 | m3 | 52 |  | 79.58 | 4138.16
4 | 011707B07002 | 建筑垃圾清运（增运1km） | [项目特征] 1.运输距离:增运1km [工作内容] 1.运输 2.弃渣 | m3 | 52 |  | 2.51 | 130.52
本页小计 | [7 empty] | 197358.26
表-09
分部分项工程项目清单计价表
工程名称：道路工程 | [5 empty] | 第 2 页 共 3 页
序号 | 项目编码 | 项目名称 | 项目特征 | 计量单位 | 工程量 |  | 金额（元）
[7 empty] | 综合单价 | 合价 | 其中:暂估价
5 | 040204004001 | 安砌侧(平、缘)石 | [项目特征] 1.材料品种、规格:C25混凝土路缘石 2.尺寸、规格:高*宽35cm*12cm [工作内容] 1.开槽 2.基础、垫层铺筑 3.侧(平、缘)石安砌 | m | 54 |  | 45.92 | 2479.68
6 | 040204007001 | 树池砌筑 | [项目特征] 1.材料品种、规格:页岩标准砖 2.树池尺寸:直径3m 3.树池盖面材料品种:30mm芝麻灰花岗石 [工作内容] 1.基础、垫层铺筑 2.树池砌筑 3.盖面材料运输、安装 | 个 | 8 |  | 1087.52 | 8700.16
7 | 040504001001 | 污水井提升 | [项目特征] 1.垫层、基础材质及厚度:100mm厚C15垫层 2.砌筑材料品种、规格、强度等级:页岩标准砖 3.砂浆强度等级、配合比:20mm厚1:2水泥砂浆 [工作内容] 1.垫层铺筑 2.模板制作、安装、拆除 3.混凝土拌和、运输、浇筑、养护 4.砌筑、勾缝、抹面 5.井圈、井盖安装 6.踏步安装 7.防水、止水 | 座 | 35 |  | 204.03 | 7141.05
本页小计 | [7 empty] | 18320.89
表-09
分部分项工程项目清单计价表
工程名称：道路工程 | [5 empty] | 第 3 页 共 3 页
序号 | 项目编码 | 项目名称 | 项目特征 | 计量单位 | 工程量 |  | 金额（元）
[7 empty] | 综合单价 | 合价 | 其中:暂估价
8 | 040504009001 | Φ700球墨铸铁井盖更换 | [项目特征] 1.雨水箅子及圈口材质、型号、规格:Φ700球墨铸铁井盖 [工作内容] 1.雨水箅子安装 | 座 | 10 |  | 586 | 5860
本页小计 | [7 empty] | 5860
合 计 | [7 empty] | 221539.15

## 表-09 施工技术措施项目清单计价表
表-09
施工技术措施项目清单计价表
工程名称：道路工程 | [5 empty] | 第 1 页 共 1 页
序号 | 项目编码 | 项目名称 | 项目特征 | 计量单位 | 工程量 |  | 金额（元）
[7 empty] | 综合单价 | 合价 | 其中:暂估价
本页小计
合 计

## 表-10 施工组织措施项目清单计价表
表-10
施工组织措施项目清单计价表
工程名称：道路工程 | [6 empty] | 第 1 页 共 2 页
序号 | 项目编码 | 项目名称 | 计算 基础 | 费率 (%) | 金额 (元) | 调整 费率 (%) |  | 调整后 金额 (元) | 备注
1 | 041109B24001 | 组织措施费 | (分部分项人工费+分部分项机械费+技术措施人工费+技术措施机械费-机械（爆破）土石方人工费-机械（爆破）土石方机械费-机械（爆破）土石方人工费-机械（爆破）土石方机械费-人工土石方人工费-人工土石方技术措施人工费-人工土石方机械费-人工土石方技术措施机械费)+(机械（爆破）土石方人工费+机械（爆破）土石方机械费+机械（爆破）土石方人工费+机械（爆破）土石方机械费)*0.048/费率+(人工土石方人工费+人工土石方技术措施人工费)*0.0222/费率 | 13.31 | 7789.98
2 | 041109001001 | 安全文明施工费 | 税前合计 | 3.01 | 7115.09
3 | 041109B23001 | 建设工程竣工档案编制费 | (分部分项人工费+分部分项机械费+技术措施人工费+技术措施机械费-机械（爆破）土石方人工费-机械（爆破）土石方机械费-机械（爆破）土石方人工费-机械（爆破）土石方机械费-人工土石方人工费-人工土石方技术措施人工费-人工土石方机械费-人工土石方技术措施机械费)+(机械（爆破）土石方人工费+机械（爆 | 0.59 | 345.31
注：1.计算基础和费用标准按本市有关费用定额或文件执行。 2.根据施工方案计算的措施费，可不填写“计算基础”和“费率”的数值，只填写“金额”数值，但应在备注栏说明施工 方案出处或计算方法。
表-10
施工组织措施项目清单计价表
工程名称：道路工程 | [6 empty] | 第 2 页 共 2 页
序号 | 项目编码 | 项目名称 | 计算 基础 | 费率 (%) | 金额 (元) | 调整 费率 (%) |  | 调整后 金额 (元) | 备注
破）土石方机械费+机械（爆破）土石方人工费+机械（爆破）土石方机械费)*0.002/费率+(人工土石方人工费+人工土石方技术措施人工费)*0.0019/费率
合 计 |  |  |  |  | 15250.38

## 表-12 规费、税金项目计价表
表-12
规费、税金项目计价表
工程名称：道路工程 |  |  |  | 第 1 页 共 1 页
序号 | 项目名称 | 计算基础 | 费率(%) |  | 金额（元）
1 | 规费 | 专业工程规费（人+机）+机械（爆破）土石方规费（人+机）*0.072/费率+人工土石方规费（人）*0.082/费率 | 11.46 |  | 6707.23
2 | 税金 | 2.1 + 2.2 + 2.3 |  |  | 24544.48
2.1 | 增值税 | 分部分项工程费+措施项目费+其他项目费+规费-甲供材料费 | 9 |  | 21914.71
2.2 | 附加税 | 增值税 | 12 |  | 2629.77
2.3 | 环境保护税 | 按实计算
合计 |  |  |  |  | 31251.71

## 人材机价差表
人材机价差表
工程名称：道路工程 | [7 empty] | 第 1 页 共 2 页
序号 | 编码 | 材料名称 | 规格 | 单位 | 数量 | 预算价(元) | 市场价(元) |  | 价差(元) | 价差合计(元) | 备注
1 | 000300010 | 建筑综合工 |  | 工日 | 18.2052 | 115 | 130 |  | 15 | 273.08
2 | 000300060 | 模板综合工 |  | 工日 | 5.2246 | 120 | 133 |  | 13 | 67.92
3 | 000300080 | 混凝土综合工 |  | 工日 | 374.6966 | 115 | 128 |  | 13 | 4871.06
4 | 000300100 | 砌筑综合工 |  | 工日 | 10.855 | 115 | 127 |  | 12 | 130.26
5 | 000300110 | 抹灰综合工 |  | 工日 | 2.6571 | 125 | 137 |  | 12 | 31.89
6 | 000700010 | 市政综合工 |  | 工日 | 20.7454 | 115 | 123 |  | 8 | 165.96
7 | 000700030 | 筑路综合工 |  | 工日 | 52.1298 | 115 | 123 |  | 8 | 417.04
8 | 022700700 | 土工布 |  | m2 | 420.4503 | 5.29 | 2.57 |  | -2.72 | -1143.62
9 | 040100015 | 水泥 | 32.5R | kg | 428.0169 | 0.31 | 0.37 |  | 0.06 | 25.68
10 | 040100510 | 白色硅酸盐水泥 | 52.5 | kg | 39690.8625 | 0.77 | 0.52 |  | -0.25 | -9922.72
11 | 040300760 | 特细砂 |  | t | 1.041 | 63.11 | 184 |  | 120.89 | 125.85
12 | 040500203 | 碎石 | 5~10 | t | 201.662 | 67.96 | 93 |  | 25.04 | 5049.62
13 | 041300010 | 标准砖 | 240×115×53 | 千块 | 7.9337 | 422.33 | 461.83 |  | 39.5 | 313.38
14 | 050303800 | 木材 | 锯材 | m3 | 0.0015 | 1547.01 | 1646 |  | 98.99 | 0.15
15 | 080300810@1 | 30mm芝麻灰花岗石 |  | m2 | 23.0622 | 102.56 | 116.81 |  | 14.25 | 328.64
16 | 140500700 | 煤焦油沥青漆 | L01-17 | kg | 6.8097 | 6.97 | 13.18 |  | 6.21 | 42.29
17 | 143502730 | 氟碳保护剂 |  | kg | 625.05 | 28.21 | 23.2 |  | -5.01 | -3131.5
18 | 350100020 | 复合木模板 |  | m3 | 0.0069 | 1581.2 | 1403.26 |  | -177.94 | -1.23
19 | 350100100 | 钢模板 |  | kg | 11.4474 | 4.53 | 4.69 |  | 0.16 | 1.83
20 | 360102300 | 铸铁井盖、井座 | φ700 重型 | 套 | 10 | 444.44 | 489.38 |  | 44.94 | 449.4
21 | 360700210@1 | C25混凝土路缘石 |  | m | 54.54 | 16.84 | 25.37 |  | 8.53 | 465.23
22 | 840201030 | 预拌混凝土C15 |  | m3 | 3.3749 | 247.57 | 325.24 |  | 77.67 | 262.13
23 | 840201140@1 | 商品砼 | C20 | m3 | 191.2704 | 266.99 | 306 |  | 39.01 | 7461.46
24 | 850301010 | 干混商品砌筑砂浆M5 |  | t | 3.6281 | 228.16 | 225.66 |  | -2.5 | -9.07
25 | 850301030 | 干混商品抹灰砂浆M10 |  | t | 2.3005 | 271.84 | 292.04 |  | 20.2 | 46.47
26 | 85030109 | 干混商品砌筑砂浆 |  | t | 3.8114 | 252 | 243.36 |  | -8.64 | -32.93
人材机价差表
工程名称：道路工程 | [7 empty] | 第 2 页 共 2 页
序号 | 编码 | 材料名称 | 规格 | 单位 | 数量 | 预算价(元) | 市场价(元) |  | 价差(元) | 价差合计(元) | 备注
| 0 | M10
27 | CY | 柴油 |  | kg | 102.7749 | 5.64 | 7.98 |  | 2.34 | 240.49
28 | JSRG | 机上人工 |  | 工日 | 10.6699 | 120 | 133 |  | 13 | 138.71
| 合 计 | [8 empty] | 6667.47

## 未计价材料表
未计价材料表
工程名称:道路工程 | [5 empty] | 第 1 页 共 1 页
序号 | 材料名称 | 数量 | 单位 | 市场价 | 市场价合价 |  | 备注
合 计