## 封-1 招标工程量清单
|  | 跳磴镇街道设施安装修复 |  | 工程 | 封-1
招标工程量清单
招 标 人： |  |  | 工程造价 咨 询 人：
| (单位盖章) |  |  |  |  | (单位资质专用章)
法定代表人 或其授权人： |  |  | 法定代表人 或其授权人：
| (签字或盖章) |  |  |  |  | (签字或盖章)
编 制 人： |  |  | 审 核 人：
| (造价人员签字盖专用章) |  |  |  |  | (造价工程师签字盖专用章)
时间： 年 月 日

## 表-04 单位工程工程量清单汇总表
表-04
单位工程工程量清单汇总表
工程名称：跳磴镇街道设施安装修复 |  |  | 第 1 页 共 1 页
序号 | 汇总内容 | 金额(元) |  | 其中：暂估价(元)
1 | 分部分项工程费
1.1 | A1号
1.2 | 2号
1.3 | 3号
1.4 | 4号
1.5 | 5号
1.6 | 7号
2 | 措施项目费
2.1 | 其中：安全文明施工费
3 | 其他项目费
4 | 规费
5 | 税金
投标报价合计=1+2+3+4+5
注：1.本表适用于单位工程招标控制价或投标报价的汇总，如无单位工程划分，单项工程也使用本表汇总。 2.分部分项工程、措施项目中暂估价中应填写材料、工程设备暂估价，其他项目中暂估价应填写专业工程暂估价。

## 表-08 措施项目汇总表
表-08
措施项目汇总表
工程名称：跳磴镇街道设施安装修复 |  |  | 第 1 页 共 1 页
序号 | 项目名称 | 金额(元)
|  | 合价 |  | 其中：暂估价
1 | 施工技术措施项目
2 | 施工组织措施项目
2.1 | 其中：安全文明施工费
2.2 | 建设工程竣工档案编制费
措施项目费合计=1+2

## 表-09 分部分项工程项目清单计价表
表-09
分部分项工程项目清单计价表
工程名称：跳磴镇街道设施安装修复 | [5 empty] | 第 1 页 共 6 页
序号 | 项目编码 | 项目名称 | 项目特征 | 计量单位 | 工程量 |  | 金额（元）
[7 empty] | 综合单价 | 合价 | 其中:暂估价
| A | 1号
1 | 011503001001 | 防撞护栏（双波防撞） | [项目特征] 1.栏杆材料种类、规格:4320*310*85*2.5 2.立柱:φ110*4.5*1100 3.水钻转孔:φ120*700 4.灌浆:深度700 [工作内容] 1.制作 2.运输 3.安装 4.刷防护材料 | m | 158
2 | 070205001010 | 车行道混凝土井座拆除及恢复 | [项目特征] 1.规格:1400*1400*200 2.做法:原损坏井座拆除，安装新井座 [工作内容] 1.原井座拆除 2.新井座安装 3.井座周边道路修补 | 座 | 5
3 | 070205001002 | Φ800 球墨铸铁盖板（车行道）拆除及恢复 | [项目特征] 1.盖板规格型号:Φ800 球墨铸铁盖板（重型) [工作内容] 1.原井盖拆除 2.新盖板制作、运输、安装 3.路面修复 | 块 | 2
本页小计
表-09
分部分项工程项目清单计价表
工程名称：跳磴镇街道设施安装修复 | [5 empty] | 第 2 页 共 6 页
序号 | 项目编码 | 项目名称 | 项目特征 | 计量单位 | 工程量 |  | 金额（元）
[7 empty] | 综合单价 | 合价 | 其中:暂估价
4 | 070205001011 | 700*700 球墨铸铁盖板（车行道）拆除及恢复 | [项目特征] 1.盖板规格型号:700*700 球墨铸铁盖板（重型) [工作内容] 1.原井盖拆除 2.新盖板制作、运输、安装 3.路面修复 | 块 | 2
5 | 010512008001 | Φ700 C30 井盖（车行道） | [项目特征] 1.混凝土强度等级:C30 混凝土 [工作内容] 1.模板制作、安装、拆除、堆放、运输及清理模内杂物、刷隔离剂等 2.混凝土制作运输、浇筑、振捣、养护 3.构件运输、安装 4.砂浆制作、运输 5.接头灌缝、养护 | 套 | 1
6 | 040205004002 | Φ600 标志板 | [项目特征] 1.材质、规格尺寸:Φ600 标志板 [工作内容] 1.原损坏标志板拆除 2.新标志板采购、运输、制作、安装 | 块 | 2
7 | 040205004003 | Φ1000 标志板 | [项目特征] 1.材质、规格尺寸:Φ1000 标志板 [工作内容] 1.原损坏标志板拆除 2.新标志板采购、运输、制作、安装 | 块 | 1
2号
本页小计
表-09
分部分项工程项目清单计价表
工程名称：跳磴镇街道设施安装修复 | [5 empty] | 第 3 页 共 6 页
序号 | 项目编码 | 项目名称 | 项目特征 | 计量单位 | 工程量 |  | 金额（元）
[7 empty] | 综合单价 | 合价 | 其中:暂估价
1 | 040205004005 | Φ1000 标志板 | [项目特征] 1.材质、规格尺寸:Φ1000 标志板 [工作内容] 1.原损坏标志板拆除 2.新标志板采购、运输、制作、安装 | 块 | 1
2 | 070205001009 | 300*500 球墨铸铁盖板 | [项目特征] 1.盖板规格型号:300*500 球墨铸铁盖板（重型) [工作内容] 1.盖板制作、运输、安装 | 块 | 1
3号
1 | 070205001012 | 车行道混凝土井座拆除及恢复 | [项目特征] 1.规格:1400*1400*200 2.做法:原损坏井座拆除，安装新井座 [工作内容] 1.原井座拆除 2.新井座安装 3.井座周边道路修补 | 座 | 2
2 | 070205001013 | Φ800 球墨铸铁盖板（车行道）拆除及恢复 | [项目特征] 1.盖板规格型号:Φ800 球墨铸铁盖板（重型) [工作内容] 1.原井盖拆除 2.新盖板制作、运输、安装 3.路面修复 | 块 | 2
3 | 031004003001 | 室外便民移动厕所洁具安装 | [工作内容] 1.材料利旧，洗手架、洗手盆、水龙头安装 | 组 | 1
本页小计
表-09
分部分项工程项目清单计价表
工程名称：跳磴镇街道设施安装修复 | [5 empty] | 第 4 页 共 6 页
序号 | 项目编码 | 项目名称 | 项目特征 | 计量单位 | 工程量 |  | 金额（元）
[7 empty] | 综合单价 | 合价 | 其中:暂估价
4 | 050307017001 | 垃圾分类箱 120L | [项目特征] 1.垃圾箱材质:成品垃圾分类箱,带脚踏式开关 [工作内容] 1.制作 2.运输 3.安放 | 个 | 20
4号
1 | 011503001003 | 防撞护栏（双波防撞） | [项目特征] 1.栏杆材料种类、规格:4320*310*85*2.5 2.立柱:φ110*4.5*1100 3.水钻转孔:φ120*700 4.灌浆:深度700 [工作内容] 1.制作 2.运输 3.安装 4.刷防护材料 | m | 132
5号
1 | 040205004007 | Φ800 标志板 | [项目特征] 1.材质、规格尺寸:Φ800 标志板 [工作内容] 1.拆除原损坏标志牌 2.新标志牌制作、安装 | 块 | 1
2 | 040205004009 | Φ600 标志板 | [项目特征] 1.材质、规格尺寸:Φ600 标志板 [工作内容] 1.拆除原损坏标志牌 2.新标志牌制作、安装 | 块 | 2
本页小计
表-09
分部分项工程项目清单计价表
工程名称：跳磴镇街道设施安装修复 | [5 empty] | 第 5 页 共 6 页
序号 | 项目编码 | 项目名称 | 项目特征 | 计量单位 | 工程量 |  | 金额（元）
[7 empty] | 综合单价 | 合价 | 其中:暂估价
3 | 040205004008 | 700*1700 标志板 | [项目特征] 1.材质、规格尺寸:700*1700 标志板 [工作内容] 1.拆除原损坏标志牌 2.新标志牌制作、安装 | 块 | 1
4 | 040205003001 | 限高杆 Φ90 | [项目特征] 1.材质:钢管 2.规格尺寸: Φ90 [工作内容] 1.基础、垫层铺筑 2.制作 3.喷漆或镀锌 4.底盘、拉盘、卡盘及杆件安装 | 根 | 1
5 | 040205019002 | 减速带 | [项目特征] 1.材料品种:减速带 [工作内容] 1.原损坏减速带拆除 2.新减速带采购、运输、安装 3.垃圾集中堆放 | m | 15.4
6 | 070205001014 | 车行道混凝土井座拆除及恢复 | [项目特征] 1.规格:1400*1400*200 2.做法:原损坏井座拆除，安装新井座 [工作内容] 1.原井座拆除 2.新井座安装 3.井座周边道路修补 | 座 | 10
本页小计
表-09
分部分项工程项目清单计价表
工程名称：跳磴镇街道设施安装修复 | [5 empty] | 第 6 页 共 6 页
序号 | 项目编码 | 项目名称 | 项目特征 | 计量单位 | 工程量 |  | 金额（元）
[7 empty] | 综合单价 | 合价 | 其中:暂估价
7 | 070205001015 | Φ800 球墨铸铁盖板（车行道）拆除及恢复 | [项目特征] 1.盖板规格型号:Φ800 球墨铸铁盖板（重型) [工作内容] 1.原井盖拆除 2.新盖板制作、运输、安装 3.路面修复 | 块 | 10
7号
1 | 01B025 | 市政成品升级围挡 | [项目特征] 1.名称:市政成品升级围挡 2.规格:高2.5m，立柱间距5m，横杆间距1m，斜撑杆间距2m [工作内容] 1.采购、运输、安装 | m2 | 545
本页小计
合 计

## 表-10 施工组织措施项目清单计价表
表-10
施工组织措施项目清单计价表
工程名称：跳磴镇街道设施安装修复 | [6 empty] | 第 1 页 共 1 页
序号 | 项目编码 | 项目名称 | 计算 基础 | 费率 (%) | 金额 (元) | 调整 费率 (%) |  | 调整后 金额 (元) | 备注
1 | 011707B16001 | 组织措施费
2 | 011707001001 | 安全文明施工费
3 | 011707B15001 | 建设工程竣工档案编制费
合 计
注：1.计算基础和费用标准按本市有关费用定额或文件执行。 2.根据施工方案计算的措施费，可不填写“计算基础”和“费率”的数值，只填写“金额”数值，但应在备注栏说明施工 方案出处或计算方法。

## 表-11 其他项目清单计价汇总表
表-11
其他项目清单计价汇总表
工程名称：跳磴镇街道设施安装修复 |  |  |  | 第 1 页 共 1 页
序号 | 项目名称 | 计量单位 | 金额(元) |  | 备注
1 | 暂列金额 | 项 | 32411 |  | 明细详见 表-11-1
2 | 暂估价 | 项
2.1 | 材料(工程设备)暂估价 | 项 | -- |  | 明细详见 表-11-2
2.2 | 专业工程暂估价 | 项 |  |  | 明细详见 表-11-3
3 | 计日工 | 项 |  |  | 明细详见 表-11-4
4 | 总承包服务费 | 项 |  |  | 明细详见 表-11-5
5 | 索赔与现场签证 | 项 |  |  | 明细详见 表-11-6
合 计 |  |  | 32411
注：材料、设备暂估单价进入清单项目综合单价，此处不汇总。

## 表-11-1 暂列金额明细表
表-11-1
暂列金额明细表
工程名称：跳磴镇街道设施安装修复 |  |  |  | 第 1 页 共 1 页
序号 | 项目名称 | 计量单位 | 暂定金额(元) |  | 备注
1 | 室外便民移动厕所移位 | 座 | 2400 |  | 工程量暂定2座。
2 | 碳钢U型防护桩拆除780*600mm | 个 | 1275 |  | 工程量暂定85个。
3 | U型防护桩 | 个 | 2736 |  | 工程量暂定38个。
5 | 场镇周边 围挡维修 | 项 | 12000 |  | 工程量暂定，以最终现场实际为准。
7 | 不可以预见费（包括但不限于现场情况变化、图纸未尽事宜等相关事项） | 项 | 14000
合 计 |  |  | 32411 |  | —
注：此表由招标人填写，如不能详列，也可只列暂列金额总额，投标人应将上述暂列金额计入投标总价中。

## 表-12 规费、税金项目计价表
表-12
规费、税金项目计价表
工程名称：跳磴镇街道设施安装修复 |  |  |  | 第 1 页 共 1 页
序号 | 项目名称 | 计算基础 | 费率(%) |  | 金额（元）
1 | 规费 | 专业工程规费（人+机）+机械（爆破）土石方规费（人+机）*0.072/费率+人工土石方规费（人）*0.082/费率
2 | 税金 | 2.1 + 2.2 + 2.3
2.1 | 增值税 | 分部分项工程费+措施项目费+其他项目费+规费-甲供材料费
2.2 | 附加税 | 增值税
2.3 | 环境保护税 | 按实计算
合计