## Sheet2
食堂改造工程预算表
工程名称：天府中学（食堂改造工程）
序号 | 项目名称 | 项目特征 | 单位 | 工程量 | 人工费 | 材料费 | 机械费（辅料） | 综合单价（元） | 合价（元） | 备注
一、拆除工程
1 | 拆除原有水沟水篦子 |  | M | 70 | 10.5 | 0 | 0 | 10.5 | 735 | 人工费
2 | 拆除原有挡鼠网 |  | M | 70 | 10 | 0 | 0 | 10 | 700 | 人工费
3 | 拆除原有水沟墙砖 |  | M | 70 | 13 | 0 | 0 | 13 | 910 | 人工费
4 | 拆除原有破损的洗碗池 |  | 套 | 1 | 760 | 0 | 0 | 760 | 760 | 人工费
5 | 剔除原有破损的腻子 |  | ㎡ | 450 | 3 | 0 | 0 | 3 | 1350 | 人工费
二、装修+安装工程
1 | 水沟壁贴砖 | 因不锈钢水沟盖板跟原墙面高度不一致，故重新贴砖以至不锈钢水沟盖板跟地面平整 | M² | 84 | 25 | 13 | 0 | 38 | 3192 | 人工、材料费
2 | 安装不锈钢水篦子 | 不锈钢水篦子（304材质 规格400*580*25 孔距0.5mm 板材厚度2mm） | M | 70 | 15 | 110 | 0 | 125 | 8750 | 人工、材料费
3 | 重做洗碗池 | 长11.2米 宽1米 高度0.8米 贴砖等 | 项 | 1 | 1500 | 1400 | 0 | 2900 | 2900 | 人工、材料费
4 | 顶棚刮涂腻子 | 刮涂3遍腻子，刷漆2遍 | ㎡ | 450 | 6 | 7 | 0 | 13 | 5850 | 人工、材料费
三、其他项目
1 | 清洗地面 | 清洗地面、清洗水沟 | 项 | 1 | 350 | 0 | 0 | 350 | 350 | 人工费
2 | 线路清理 | 清理电线等 | 项 | 1 | 700 | 0 | 0 | 700 | 700
3 | 除渣 | 建渣人工转运至1楼，货车转运至市政渣场。 | 项 | 1 | 450 | 0 | 0 | 450 | 450 | 人工、机械费
4 | 税金 | [7 empty] | 799.41 | 总价的3%
5 | 总价 | [7 empty] | 27446.41
预算说明
1、此项目为包干价 | [10 empty] | 27446.41
2、施工设备机具自备
3、本工程为3%普票