## 表-04 单位工程招标控制价汇总表
表-04
单位工程招标控制价汇总表
工程名称：道路工程 |  |  | 第 1 页 共 1 页
序号 | 汇总内容 | 金额(元) |  | 其中：暂估价(元)
1 | 分部分项工程费 | 235732.16
1.1 | 土石方工程 | 1492.53
1.2 | D路基、路面工程 | 199722.84
1.3 | 交通工程 | 34516.79
2 | 措施项目费 | 25479.03
2.1 | 其中：安全文明施工费 | 7781.72
3 | 其他项目费
4 | 规费 | 5099.49 |  | －
5 | 税金 | 26844.12 |  | －
投标报价合计=1+2+3+4+5 |  | 293,154.80
注：1.本表适用于单位工程招标控制价或投标报价的汇总，如无单位工程划分，单项工程也使用本表汇总。 2.分部分项工程、措施项目中暂估价中应填写材料、工程设备暂估价，其他项目中暂估价应填写专业工程暂估价。

## 表-08 措施项目汇总表
表-08
措施项目汇总表
工程名称：道路工程 |  |  | 第 1 页 共 1 页
序号 | 项目名称 | 金额(元)
|  | 合价 |  | 其中：暂估价
1 | 施工技术措施项目 | 11922.63
2 | 施工组织措施项目 | 13556.4
2.1 | 其中：安全文明施工费 | 7781.72
2.2 | 建设工程竣工档案编制费 | 244.22
措施项目费合计=1+2 |  | 25479.03

## 表-09 分部分项工程项目清单计价表
表-09
分部分项工程项目清单计价表
工程名称：道路工程 | [5 empty] | 第 1 页 共 5 页
序号 | 项目编码 | 项目名称 | 项目特征 | 计量单位 | 工程量 |  | 金额（元）
[7 empty] | 综合单价 | 合价 | 其中:暂估价
土石方工程
1 | 04B001 | 挖沟槽土石方 | [项目特征] 1.土石类别:根据地勘资料及现场实际情况综合考虑 2.开挖深度:达到设计及规范要求 3.开挖方式:人工配合机械开挖综合考虑 4.场内运距:投标人结合现场自行考虑 5.计算规则:按设计图示尺寸以基础或垫层底面积乘以挖土（石）深度加工作面及放坡工程量以体积计算 [工程内容] 1.排地表水 2.土石方开挖 3.围护(挡土板)及拆除 4.基底钎探 5.场内运输 | m3 | 35.09 |  | 34.87 | 1223.59
2 | 040103001001 | 沟槽土石方回填 | [项目特征] 1.密实度要求:达到设计及规范要求 2.填方材料品种:符合设计及规范要求的填料 3.填方粒径要求:达到设计及规范要求 4.填方来源、运距:投标人结合现场自行考虑 [工程内容] 1.运输 2.回填 3.压实 | m3 | 20.1 |  | 13.38 | 268.94
| D | 路基、路面工程
本页小计 | [7 empty] | 1492.53
表-09
分部分项工程项目清单计价表
工程名称：道路工程 | [5 empty] | 第 2 页 共 5 页
序号 | 项目编码 | 项目名称 | 项目特征 | 计量单位 | 工程量 |  | 金额（元）
[7 empty] | 综合单价 | 合价 | 其中:暂估价
1 | 040203006001 | 4cm厚AC-13C细粒式沥青混凝土上面层 | [项目特征] 1.沥青品种:AC-13C细粒式沥青混凝土 2.沥青混凝土种类:商品沥青混凝土 3.石料粒径:综合考虑，满足设计及规范要求 4.掺和料:综合考虑，满足设计及规范要求 5.厚度:4cm [工作内容] 1.清理下承面 2.拌和、运输 3.摊铺、整型 4.压实 | m2 | 1476.9 |  | 45.35 | 66977.42
2 | 040203006002 | 5cm厚AC-16C沥青混凝土中面层 | [项目特征] 1.沥青品种:AC-16C沥青混凝土 2.沥青混凝土种类:商品沥青混凝土 3.石料粒径:综合考虑，满足设计及规范要求 4.掺和料:综合考虑，满足设计及规范要求 5.厚度:5cm [工作内容] 1.清理下承面 2.运输 3.摊铺、整型 4.压实 | m2 | 1476.9 |  | 51 | 75321.9
3 | 040203003001 | 乳化沥青粘层 | [项目特征] 1.材料品种:乳化沥青 2.喷油量:0.3-0.6kg/m2 [工作内容] 1.清理下承面 2.喷油、布料 | m2 | 1476.9 |  | 1.55 | 2289.2
本页小计 | [7 empty] | 144588.52
表-09
分部分项工程项目清单计价表
工程名称：道路工程 | [5 empty] | 第 3 页 共 5 页
序号 | 项目编码 | 项目名称 | 项目特征 | 计量单位 | 工程量 |  | 金额（元）
[7 empty] | 综合单价 | 合价 | 其中:暂估价
4 | 040203013001 | AMP-LM二阶反应型路面防水粘结层 | [项目特征] 1.类型:AMP-LM二阶反应型路面防水粘结层 2.含量:0.25～0.35kg/m2 [工作内容] 1.清理基层 2.喷油、布料 | m2 | 1476.9 |  | 3.25 | 4799.93
5 | 040203013002 | 自粘式抗裂贴 | [项目特征] 1.类型:自粘式抗裂贴 2.规格:厚度3mm，宽度33cm [工作内容] 1.清理基层 2.下料、运输 | m2 | 98.2 |  | 13.52 | 1327.66
6 | 041001004001 | 旧路面凿毛 | [项目特征] 1.材质:旧路面凿毛，材质综合考虑 2.凿毛方式:机械、人工综合考虑 3.厚度:综合考虑 [工作内容] 1.拆除、清理 2.运输 | m2 | 1662.9 |  | 7.26 | 12072.65
7 | 041001004002 | 铣刨水泥混凝土路面 | [项目特征] 1.材质:铣刨过渡段铣刨水泥混凝土面层及铣刨井周水泥路面 2.厚度:综合考虑 [工作内容] 1.拆除、清理 2.运输 | m2 | 224 |  | 1.78 | 398.72
本页小计 | [7 empty] | 18598.96
表-09
分部分项工程项目清单计价表
工程名称：道路工程 | [5 empty] | 第 4 页 共 5 页
序号 | 项目编码 | 项目名称 | 项目特征 | 计量单位 | 工程量 |  | 金额（元）
[7 empty] | 综合单价 | 合价 | 其中:暂估价
8 | 060104011001 | C20水泥混凝土路肩 | [项目特征] 1.混凝土类型:商品混凝土 2.混凝土强度:C20 3.模板类型及加固方式:综合考虑 [工作内容] 1.运土 2.平整 3.碾压 4.混凝土浇筑、模板制安 | m3 | 16.7 |  | 355.69 | 5940.02
9 | 040303015001 | M7.5浆砌片石护肩墙 | [项目特征] 1.护肩墙材质:M7.5浆砌片石护肩墙 2.砂浆类型:综合考虑 3.泄水孔材料品种、规格:φ 10cmPVC 4.滤水层要求:砂砾 5.土工布规格:综合考虑 [工作内容] 1.养护 2.抹灰 3.泄水孔制作、安装 4.滤水层铺筑 5.沉降缝 | m3 | 50.13 |  | 610.32 | 30595.34
交通工程
1 | 040205006001 | 热熔漆标线 | [项目特征] 1.工艺:热熔漆标线 2.线型:各种线性及字体综合考虑 [工作内容] 1.清扫 2.放样 3.画线 4.护线 | m2 | 111.6 |  | 39.42 | 4399.27
本页小计 | [7 empty] | 40934.63
表-09
分部分项工程项目清单计价表
工程名称：道路工程 | [5 empty] | 第 5 页 共 5 页
序号 | 项目编码 | 项目名称 | 项目特征 | 计量单位 | 工程量 |  | 金额（元）
[7 empty] | 综合单价 | 合价 | 其中:暂估价
2 | 040205012001 | 新建波形梁护栏 | [项目特征] 1.类型:新建波形梁护栏 2.规格、型号:综合考虑 3.材料品种:综合考虑 4.基础、垫层：材料品种、厚度:综合考虑 [工作内容] 1.基础、垫层铺筑 2.制作、安装 | m | 50 |  | 211.67 | 10583.5
3 | 040205012002 | 提升波形梁护栏 | [项目特征] 1.类型:提升波形梁护栏 2.规格、型号:综合考虑 3.材料品种:综合考虑 4.基础、垫层：材料品种、厚度:综合考虑 [工作内容] 1.基础、垫层铺筑 2.制作、安装 | m | 240 |  | 56.12 | 13468.8
4 | 040205019001 | 减速垄 | [项目特征] 1.材料品种:橡胶减速垄 2.规格、型号:38cm*50cm*3cm 3.抗压:抗压30t以上 [工作内容] 1.制作、安装 | m | 49 |  | 123.78 | 6065.22
本页小计 | [7 empty] | 30117.52
合 计 | [7 empty] | 235732.16

## 表-09 施工技术措施项目清单计价表
表-09
施工技术措施项目清单计价表
工程名称：道路工程 | [5 empty] | 第 1 页 共 1 页
序号 | 项目编码 | 项目名称 | 项目特征 | 计量单位 | 工程量 |  | 金额（元）
[7 empty] | 综合单价 | 合价 | 其中:暂估价
| 一 | 施工技术措施项目 | [5 empty] | 11922.63
1 | 041106001001 | 大型机械设备进出场及安拆 | [项目特征] 1.机械设备名称:综合考虑 2.机械设备规格型号:综合考虑 [工作内容] 1.安拆费包括施工机械、设备在现场进行安装拆卸所需人工、材料、机械和试运转费用以及机械辅助设施的折旧、搭设、拆除等费用 2.进出场费包括施工机械、设备整体或分体自停放地点运至施工现场或由一施工地点运至另一施工地点所发生的运输、装卸、辅助材料等费用 | 项 | 1 |  | 11922.63 | 11922.63
本页小计 | [7 empty] | 11922.63
合 计 | [7 empty] | 11922.63

## 表-09-1 分部分项工程项目清单综合单价分析表(一)
表-09-1
分部分项工程项目清单综合单价分析表(一)
工程名称：道路工程 |  |  |  |  | 第 1 页 共 30 页
项目编码 | 04B001 | 项目名称 |  | 挖沟槽土石方 | [5 empty] | 计量单位 |  | m3 |  | 综合单价 |  | 34.87
定额编号 | 定额项目名称 | 单位 | 数量 | 定额综合单价 | [9 empty] | 人材机价差 | 其他风险费 | 合价
|  |  |  | 定额人工费 |  | 定额 材料费 | 定额施工机具使用费 | 企业管理费 |  | 利润 |  | 一般风险 费用
|  |  |  | 1 |  | 2 | 3 | 4 | 5 | 6 | 7 | 8 | 9 | 10 | 11 | 12
[8 empty] | 费率 （%） | （1+3） ×(4) | 费率 （%） | （1+3） ×(6) | 费率 （%） | （1+3） ×(8) |  |  | 1+2+3+5+7+9+10+11
DA0023 *1.5 | 人工挖沟槽土方 深度(m以内) 2 机械不能施工的土石方部分（如：死角等） 单价*1.5 | 100m3 | 0.0006 | 4.23 |  | 0 | 0 | 10.78 | 0.46 | 3.55 | 0.15 | 0 | 0 | 0.8 | 0 | 5.65
DA0088 *1.2 | 人工凿沟槽、石支沟 沟槽 软质岩 槽深(m以内) 2 机械不能施工的土石方部分（如：死角等） 单价*1.2 | 100m3 | 0.0002 | 3.8 |  | 0 | 0.5 | 10.78 | 0.46 | 3.55 | 0.15 | 0 | 0 | 0.63 | 0 | 5.47
DA0028 | 机械挖沟槽土方 深度(m以内) 4 | 1000m3 | 0.0006 | 0.39 |  | 0 | 2.32 | 18.4 | 0.5 | 7.64 | 0.21 | 1.2 | 0.03 | 0.36 | 0 | 3.8
DA0105 | 机械凿打沟槽、基坑石方、混凝土及钢筋混凝土 沟槽(基坑) 软质岩 | 100m3 | 0.0028 | 0.65 |  | 0.19 | 11.95 | 18.4 | 2.32 | 7.64 | 0.96 | 1.2 | 0.15 | 1.51 | 0 | 17.74
DA0110 | 机械挖沟槽石渣混凝土及钢筋混凝土 | 1000m3 | 0.0003 | 0.28 |  | 0 | 1.29 | 18.4 | 0.29 | 7.64 | 0.12 | 1.2 | 0.02 | 0.21 | 0 | 2.21
注：1.此表适用于房屋建筑工程、仿古建筑工程、构筑物工程、市政工程、城市轨道交通的盾构工程及地下工程和轨道工程、爆破工程、机械土石方工程、房屋建筑修缮工程 分部分项工程或技术措施项目清单综合单价分析。 2.此表适用于定额人工费与定额施工机具使用费之和为计算基础并按一般计税方法计算的工程使用。 3.投标报价如不使用本市建设工程主管部门发布的依据,可不填定额项目、编号等。 4.招标文件提供了暂估单价的材料，按暂估的单价填入表内，并在备注栏中注明为“暂估价”。 5.材料应注明名称、规格、型号。
表-09-1
分部分项工程项目清单综合单价分析表(一)
工程名称：道路工程 |  |  |  |  | 第 2 页 共 30 页
深度(m以内) 4
合 计 |  |  |  | 9.34 |  | 0.19 | 16.07 | - | 4.02 | - | 1.59 | - | 0.2 | 3.5 | 0 | 34.87
人工、材料及机械名称 | [5 empty] | 单位 | 数量 | 定额单价 |  | 市场单价 |  | 价差合计 |  | 市场合价 |  | 备注
1.人 工
土石方综合工 | [5 empty] | 2: 工日; 3: 0.0935; 4: 100; 6: 119; 8: 1.78; 10: 11.13
2.材 料
（1）计价材料
（2）其他材料费
其他材料费 | [5 empty] | 2: 元; 3: —; 4: —; 6: 1; 8: —; 10: 0.19
3.机 械
（1）机上人工
机上人工 | [5 empty] | 2: 工日; 3: 0.0325; 4: 120; 6: 138; 8: 0.59; 10: 4.49
（2）燃油动力费
柴油 | [5 empty] | 2: kg; 3: 0.8452; 4: 5.64; 6: 7.11; 8: 1.24; 10: 6.01
电 | [5 empty] | 2: kW·h; 3: 0.42; 4: 0.7; 6: 0.48; 8: -0.09; 10: 0.2
表-09-1
分部分项工程项目清单综合单价分析表(一)
工程名称：道路工程 |  |  |  |  | 第 3 页 共 30 页
项目编码 | 040103001001 | 项目名称 |  | 沟槽土石方回填 |  | 6: 计量单位; 8: m3; 10: 综合单价; 12: 13.38
定额编号 | 定额项目名称 | 单位 | 数量 | 定额综合单价 |  | 10: 人材机价差; 11: 其他风险费; 12: 合价
|  |  |  | 定额人工费 |  | 2: 定额 材料费; 3: 定额施工机具使用费; 4: 企业管理费; 6: 利润; 8: 一般风险 费用
|  |  |  | 1 |  | 2 | 3 | 4 | 5 | 6 | 7 | 8 | 9 | 10 | 11 | 12
[8 empty] | 费率 （%） | （1+3） ×(4) | 费率 （%） | （1+3） ×(6) | 费率 （%） | （1+3） ×(8) |  |  | 1+2+3+5+7+9+10+11
DA0148 | 槽(坑)回填 夯填土方 | 100m3 | 0.002 | 6.05 |  | 0.01 | 0.39 | 10.78 | 0.69 | 3.55 | 0.23 | 0 | 0 | 1.1 | 0 | 8.42
DA0156 | 碾压 平基 土方 | 1000m3 | 0.0008 | 0.32 |  | 0.05 | 3.14 | 18.4 | 0.64 | 7.64 | 0.26 | 1.2 | 0.04 | 0.5 | 0 | 4.96
合 计 |  |  |  | 6.37 |  | 0.07 | 3.53 | - | 1.33 | - | 0.49 | - | 0.04 | 1.6 | 0 | 13.38
人工、材料及机械名称 | [5 empty] | 单位 | 数量 | 定额单价 |  | 市场单价 |  | 价差合计 |  | 市场合价 |  | 备注
1.人 工
土石方综合工 | [5 empty] | 2: 工日; 3: 0.0637; 4: 100; 6: 119; 8: 1.21; 10: 7.58
2.材 料
（1）计价材料
水 | [5 empty] | 2: m3; 3: 0.0151; 4: 4.42; 6: 3.88; 8: -0.01; 10: 0.06
（2）其他材料费
表-09-1
分部分项工程项目清单综合单价分析表(一)
工程名称：道路工程 |  |  |  |  | 第 4 页 共 30 页
3.机 械
（1）机上人工
机上人工 | [5 empty] | 2: 工日; 3: 0.0057; 4: 120; 6: 138; 8: 0.1; 10: 0.79
（2）燃油动力费
柴油 | [5 empty] | 2: kg; 3: 0.234; 4: 5.64; 6: 7.04; 8: 0.33; 10: 1.65
电 | [5 empty] | 2: kW·h; 3: 0.2357; 4: 0.7; 6: 0.48; 8: -0.05; 10: 0.11
汽油 | [5 empty] | 2: kg; 3: 0.0181; 4: 6.75; 6: 8.41; 8: 0.03; 10: 0.15
表-09-1
分部分项工程项目清单综合单价分析表(一)
工程名称：道路工程 |  |  |  |  | 第 5 页 共 30 页
项目编码 | 040203006001 | 项目名称 |  | 4cm厚AC-13C细粒式沥青混凝土上面层 |  | 6: 计量单位; 8: m2; 10: 综合单价; 12: 45.35
定额编号 | 定额项目名称 | 单位 | 数量 | 定额综合单价 |  | 10: 人材机价差; 11: 其他风险费; 12: 合价
|  |  |  | 定额人工费 |  | 2: 定额 材料费; 3: 定额施工机具使用费; 4: 企业管理费; 6: 利润; 8: 一般风险 费用
|  |  |  | 1 |  | 2 | 3 | 4 | 5 | 6 | 7 | 8 | 9 | 10 | 11 | 12
[8 empty] | 费率 （%） | （1+3） ×(4) | 费率 （%） | （1+3） ×(6) | 费率 （%） | （1+3） ×(8) |  |  | 1+2+3+5+7+9+10+11
DB0236 + DB0237 | 细粒式沥青混凝土路面 机械摊铺(厚度) 3cm 实际厚度(cm):4 | 100m2 | 0.01 | 1.11 |  | 40.44 | 3.07 | 45.18 | 1.89 | 24.44 | 1.02 | 1.6 | 0.07 | -2.23 | 0 | 45.35
合 计 |  |  |  | 1.11 |  | 40.44 | 3.07 | - | 1.89 | - | 1.02 | - | 0.07 | -2.23 | 0 | 45.35
人工、材料及机械名称 | [5 empty] | 单位 | 数量 | 定额单价 |  | 市场单价 |  | 价差合计 |  | 市场合价 |  | 备注
1.人 工
筑路综合工 | [5 empty] | 2: 工日; 3: 0.0096; 4: 115; 6: 128; 8: 0.12; 10: 1.23
2.材 料
（1）计价材料
柴油 | [5 empty] | 2: t; 3: 0; 4: 5640; 6: 5640; 8: 0; 10: 0
AC-13C细粒式沥青混凝土 | [5 empty] | 2: m3; 3: 0.0404; 4: 980.58; 6: 911.5; 8: -2.79; 10: 36.82
表-09-1
分部分项工程项目清单综合单价分析表(一)
工程名称：道路工程 |  |  |  |  | 第 6 页 共 30 页
（2）其他材料费
材料费调整 | [5 empty] | 2: 元; 3: —; 4: —; 6: 1; 8: —; 10: 0
其他材料费 | [5 empty] | 2: 元; 3: —; 4: —; 6: 1; 8: —; 10: 0.6
3.机 械
（1）机上人工
机上人工 | [5 empty] | 2: 工日; 3: 0.008; 4: 120; 6: 138; 8: 0.14; 10: 1.1
（2）燃油动力费
柴油 | [5 empty] | 2: kg; 3: 0.1933; 4: 5.64; 6: 7.11; 8: 0.28; 10: 1.37
表-09-1
分部分项工程项目清单综合单价分析表(一)
工程名称：道路工程 |  |  |  |  | 第 7 页 共 30 页
项目编码 | 040203006002 | 项目名称 |  | 5cm厚AC-16C沥青混凝土中面层 |  | 6: 计量单位; 8: m2; 10: 综合单价; 12: 51
定额编号 | 定额项目名称 | 单位 | 数量 | 定额综合单价 |  | 10: 人材机价差; 11: 其他风险费; 12: 合价
|  |  |  | 定额人工费 |  | 2: 定额 材料费; 3: 定额施工机具使用费; 4: 企业管理费; 6: 利润; 8: 一般风险 费用
|  |  |  | 1 |  | 2 | 3 | 4 | 5 | 6 | 7 | 8 | 9 | 10 | 11 | 12
[8 empty] | 费率 （%） | （1+3） ×(4) | 费率 （%） | （1+3） ×(6) | 费率 （%） | （1+3） ×(8) |  |  | 1+2+3+5+7+9+10+11
DB0232 | 中粒式沥青混凝土路面 机械摊铺(厚度) 5cm | 100m2 | 0.01 | 0.85 |  | 46.07 | 2.89 | 45.18 | 1.69 | 24.44 | 0.91 | 1.6 | 0.06 | -1.47 | 0 | 51
合 计 |  |  |  | 0.85 |  | 46.07 | 2.89 | - | 1.69 | - | 0.91 | - | 0.06 | -1.47 | 0 | 51
人工、材料及机械名称 | [5 empty] | 单位 | 数量 | 定额单价 |  | 市场单价 |  | 价差合计 |  | 市场合价 |  | 备注
1.人 工
筑路综合工 | [5 empty] | 2: 工日; 3: 0.0074; 4: 115; 6: 128; 8: 0.1; 10: 0.95
2.材 料
（1）计价材料
柴油 | [5 empty] | 2: t; 3: 0; 4: 5640; 6: 5640; 8: 0; 10: 0
沥青混凝土AC-16C | [5 empty] | 2: m3; 3: 0.0505; 4: 893.2; 6: 853.98; 8: -1.98; 10: 43.13
表-09-1
分部分项工程项目清单综合单价分析表(一)
工程名称：道路工程 |  |  |  |  | 第 8 页 共 30 页
（2）其他材料费
其他材料费 | [5 empty] | 2: 元; 3: —; 4: —; 6: 1; 8: —; 10: 0.68
3.机 械
（1）机上人工
机上人工 | [5 empty] | 2: 工日; 3: 0.0078; 4: 120; 6: 138; 8: 0.14; 10: 1.08
（2）燃油动力费
柴油 | [5 empty] | 2: kg; 3: 0.1844; 4: 5.64; 6: 7.11; 8: 0.27; 10: 1.31
表-09-1
分部分项工程项目清单综合单价分析表(一)
工程名称：道路工程 |  |  |  |  | 第 9 页 共 30 页
项目编码 | 040203003001 | 项目名称 |  | 乳化沥青粘层 |  | 6: 计量单位; 8: m2; 10: 综合单价; 12: 1.55
定额编号 | 定额项目名称 | 单位 | 数量 | 定额综合单价 |  | 10: 人材机价差; 11: 其他风险费; 12: 合价
|  |  |  | 定额人工费 |  | 2: 定额 材料费; 3: 定额施工机具使用费; 4: 企业管理费; 6: 利润; 8: 一般风险 费用
|  |  |  | 1 |  | 2 | 3 | 4 | 5 | 6 | 7 | 8 | 9 | 10 | 11 | 12
[8 empty] | 费率 （%） | （1+3） ×(4) | 费率 （%） | （1+3） ×(6) | 费率 （%） | （1+3） ×(8) |  |  | 1+2+3+5+7+9+10+11
DB0198 换 | 粘结油 沥青用量 0.4kg/m2 换为【乳化沥青】 | 100m2 | 0.01 | 0.24 |  | 1.13 | 0 | 45.18 | 0.11 | 24.44 | 0.06 | 1.6 | 0 | 0.01 | 0 | 1.55
合 计 |  |  |  | 0.24 |  | 1.13 | 0 | - | 0.11 | - | 0.06 | - | 0 | 0.01 | 0 | 1.55
人工、材料及机械名称 | [5 empty] | 单位 | 数量 | 定额单价 |  | 市场单价 |  | 价差合计 |  | 市场合价 |  | 备注
1.人 工
筑路综合工 | [5 empty] | 2: 工日; 3: 0.0021; 4: 115; 6: 128; 8: 0.03; 10: 0.27
2.材 料
（1）计价材料
乳化沥青 | [5 empty] | 2: kg; 3: 0.4; 4: 2.78; 6: 2.74; 8: -0.02; 10: 1.1
（2）其他材料费
其他材料费 | [5 empty] | 2: 元; 3: —; 4: —; 6: 1; 8: —; 10: 0.02
表-09-1
分部分项工程项目清单综合单价分析表(一)
工程名称：道路工程 |  |  |  |  | 第 10 页 共 30 页
3.机 械
（1）机上人工
（2）燃油动力费
表-09-1
分部分项工程项目清单综合单价分析表(一)
工程名称：道路工程 |  |  |  |  | 第 11 页 共 30 页
项目编码 | 040203013001 | 项目名称 |  | AMP-LM二阶反应型路面防水粘结层 |  | 6: 计量单位; 8: m2; 10: 综合单价; 12: 3.25
定额编号 | 定额项目名称 | 单位 | 数量 | 定额综合单价 |  | 10: 人材机价差; 11: 其他风险费; 12: 合价
|  |  |  | 定额人工费 |  | 2: 定额 材料费; 3: 定额施工机具使用费; 4: 企业管理费; 6: 利润; 8: 一般风险 费用
|  |  |  | 1 |  | 2 | 3 | 4 | 5 | 6 | 7 | 8 | 9 | 10 | 11 | 12
[8 empty] | 费率 （%） | （1+3） ×(4) | 费率 （%） | （1+3） ×(6) | 费率 （%） | （1+3） ×(8) |  |  | 1+2+3+5+7+9+10+11
DB0198 换 | 粘结油 沥青用量 0.4kg/m2 | 100m2 | 0.01 | 0.24 |  | 897.45 | 0 | 45.18 | 0.11 | 24.44 | 0.06 | 1.6 | 0 | -894.61 | 0 | 3.25
合 计 |  |  |  | 0.24 |  | 897.45 | 0 | - | 0.11 | - | 0.06 | - | 0 | -894.61 | 0 | 3.25
人工、材料及机械名称 | [5 empty] | 单位 | 数量 | 定额单价 |  | 市场单价 |  | 价差合计 |  | 市场合价 |  | 备注
1.人 工
2.材 料
（1）计价材料
AMP-LM二阶反应型路面防水粘结层 | [5 empty] | 2: kg; 3: 0.35; 4: 2564.1; 6: 8; 8: -894.64; 10: 2.8
（2）其他材料费
3.机 械
（1）机上人工
（2）燃油动力费
表-09-1
分部分项工程项目清单综合单价分析表(一)
工程名称：道路工程 |  |  |  |  | 第 12 页 共 30 页
项目编码 | 040203013002 | 项目名称 |  | 自粘式抗裂贴 |  | 6: 计量单位; 8: m2; 10: 综合单价; 12: 13.52
定额编号 | 定额项目名称 | 单位 | 数量 | 定额综合单价 |  | 10: 人材机价差; 11: 其他风险费; 12: 合价
|  |  |  | 定额人工费 |  | 2: 定额 材料费; 3: 定额施工机具使用费; 4: 企业管理费; 6: 利润; 8: 一般风险 费用
|  |  |  | 1 |  | 2 | 3 | 4 | 5 | 6 | 7 | 8 | 9 | 10 | 11 | 12
[8 empty] | 费率 （%） | （1+3） ×(4) | 费率 （%） | （1+3） ×(6) | 费率 （%） | （1+3） ×(8) |  |  | 1+2+3+5+7+9+10+11
DB0302 | 自粘式抗裂贴 | 100m2 | 0.01 | 1.5 |  | 10.28 | 0.55 | 45.18 | 0.92 | 24.44 | 0.5 | 1.6 | 0.03 | -0.27 | 0 | 13.52
合 计 |  |  |  | 1.5 |  | 10.28 | 0.55 | - | 0.92 | - | 0.5 | - | 0.03 | -0.27 | 0 | 13.52
人工、材料及机械名称 | [5 empty] | 单位 | 数量 | 定额单价 |  | 市场单价 |  | 价差合计 |  | 市场合价 |  | 备注
1.人 工
筑路综合工 | [5 empty] | 2: 工日; 3: 0.013; 4: 115; 6: 128; 8: 0.17; 10: 1.66
2.材 料
（1）计价材料
乳化沥青 | [5 empty] | 2: kg; 3: 1.2137; 4: 3.16; 6: 2.74; 8: -0.51; 10: 3.33
自粘式抗裂贴 | [5 empty] | 2: m2; 3: 1.1903; 4: 5.29; 6: 5.29; 8: 0; 10: 6.3
（2）其他材料费
表-09-1
分部分项工程项目清单综合单价分析表(一)
工程名称：道路工程 |  |  |  |  | 第 13 页 共 30 页
其他材料费 | [5 empty] | 2: 元; 3: —; 4: —; 6: 1; 8: —; 10: 0.15
3.机 械
（1）机上人工
机上人工 | [5 empty] | 2: 工日; 3: 0.0018; 4: 120; 6: 138; 8: 0.03; 10: 0.25
（2）燃油动力费
汽油 | [5 empty] | 2: kg; 3: 0.0219; 4: 6.75; 6: 8.48; 8: 0.04; 10: 0.19
表-09-1
分部分项工程项目清单综合单价分析表(一)
工程名称：道路工程 |  |  |  |  | 第 14 页 共 30 页
项目编码 | 041001004001 | 项目名称 |  | 旧路面凿毛 |  | 6: 计量单位; 8: m2; 10: 综合单价; 12: 7.26
定额编号 | 定额项目名称 | 单位 | 数量 | 定额综合单价 |  | 10: 人材机价差; 11: 其他风险费; 12: 合价
|  |  |  | 定额人工费 |  | 2: 定额 材料费; 3: 定额施工机具使用费; 4: 企业管理费; 6: 利润; 8: 一般风险 费用
|  |  |  | 1 |  | 2 | 3 | 4 | 5 | 6 | 7 | 8 | 9 | 10 | 11 | 12
[8 empty] | 费率 （%） | （1+3） ×(4) | 费率 （%） | （1+3） ×(6) | 费率 （%） | （1+3） ×(8) |  |  | 1+2+3+5+7+9+10+11
DG0037 | 路面凿毛 水泥混凝土 小型机械 | 100m2 | 0.01 | 3.98 |  | 0.02 | 1.58 | 18.4 | 1.02 | 7.64 | 0.42 | 1.2 | 0.07 | 0.17 | 0 | 7.26
合 计 |  |  |  | 3.98 |  | 0.02 | 1.58 | - | 1.02 | - | 0.42 | - | 0.07 | 0.17 | 0 | 7.26
人工、材料及机械名称 | [5 empty] | 单位 | 数量 | 定额单价 |  | 市场单价 |  | 价差合计 |  | 市场合价 |  | 备注
1.人 工
市政综合工 | [5 empty] | 2: 工日; 3: 0.0347; 4: 115; 6: 128; 8: 0.45; 10: 4.44
2.材 料
（1）计价材料
合金钢钻头一字型 | [5 empty] | 2: 个; 3: 0.0005; 4: 25.56; 6: 25.56; 8: 0; 10: 0.01
六角空心钢综合 | [5 empty] | 2: kg; 3: 0.0007; 4: 3.93; 6: 3.93; 8: 0; 10: 0
高压胶皮风管φ25-6P-20m | [5 empty] | 2: m; 3: 0.0001; 4: 7.69; 6: 7.69; 8: 0; 10: 0
表-09-1
分部分项工程项目清单综合单价分析表(一)
工程名称：道路工程 |  |  |  |  | 第 15 页 共 30 页
（2）其他材料费
3.机 械
（1）机上人工
（2）燃油动力费
电 | [5 empty] | 2: kW·h; 3: 1.2793; 4: 0.7; 6: 0.48; 8: -0.28; 10: 0.61
表-09-1
分部分项工程项目清单综合单价分析表(一)
工程名称：道路工程 |  |  |  |  | 第 16 页 共 30 页
项目编码 | 041001004002 | 项目名称 |  | 铣刨水泥混凝土路面 |  | 6: 计量单位; 8: m2; 10: 综合单价; 12: 1.78
定额编号 | 定额项目名称 | 单位 | 数量 | 定额综合单价 |  | 10: 人材机价差; 11: 其他风险费; 12: 合价
|  |  |  | 定额人工费 |  | 2: 定额 材料费; 3: 定额施工机具使用费; 4: 企业管理费; 6: 利润; 8: 一般风险 费用
|  |  |  | 1 |  | 2 | 3 | 4 | 5 | 6 | 7 | 8 | 9 | 10 | 11 | 12
[8 empty] | 费率 （%） | （1+3） ×(4) | 费率 （%） | （1+3） ×(6) | 费率 （%） | （1+3） ×(8) |  |  | 1+2+3+5+7+9+10+11
DG0033 | 铣刨机铣刨路面厚(1~5cm) | 1000m2 | 0.001 | 0.55 |  | 0.09 | 0.66 | 18.4 | 0.22 | 7.64 | 0.09 | 1.2 | 0.01 | 0.15 | 0 | 1.78
合 计 |  |  |  | 0.55 |  | 0.09 | 0.66 | - | 0.22 | - | 0.09 | - | 0.01 | 0.15 | 0 | 1.78
人工、材料及机械名称 | [5 empty] | 单位 | 数量 | 定额单价 |  | 市场单价 |  | 价差合计 |  | 市场合价 |  | 备注
1.人 工
市政综合工 | [5 empty] | 2: 工日; 3: 0.0048; 4: 115; 6: 128; 8: 0.06; 10: 0.61
2.材 料
（1）计价材料
铣刨鼓边刀 | [5 empty] | 2: 把; 3: 0.0044; 4: 21.37; 6: 21.37; 8: 0; 10: 0.09
（2）其他材料费
3.机 械
（1）机上人工
表-09-1
分部分项工程项目清单综合单价分析表(一)
工程名称：道路工程 |  |  |  |  | 第 17 页 共 30 页
机上人工 | [5 empty] | 2: 工日; 3: 0.0011; 4: 120; 6: 138; 8: 0.02; 10: 0.15
（2）燃油动力费
柴油 | [5 empty] | 2: kg; 3: 0.0458; 4: 5.64; 6: 7.11; 8: 0.07; 10: 0.33
表-09-1
分部分项工程项目清单综合单价分析表(一)
工程名称：道路工程 |  |  |  |  | 第 18 页 共 30 页
项目编码 | 060104011001 | 项目名称 |  | C20水泥混凝土路肩 |  | 6: 计量单位; 8: m3; 10: 综合单价; 12: 355.69
定额编号 | 定额项目名称 | 单位 | 数量 | 定额综合单价 |  | 10: 人材机价差; 11: 其他风险费; 12: 合价
|  |  |  | 定额人工费 |  | 2: 定额 材料费; 3: 定额施工机具使用费; 4: 企业管理费; 6: 利润; 8: 一般风险 费用
|  |  |  | 1 |  | 2 | 3 | 4 | 5 | 6 | 7 | 8 | 9 | 10 | 11 | 12
[8 empty] | 费率 （%） | （1+3） ×(4) | 费率 （%） | （1+3） ×(6) | 费率 （%） | （1+3） ×(8) |  |  | 1+2+3+5+7+9+10+11
DB0261 | 砼路面设计厚度 20cm 商品砼 | 100m2 | 0.05 | 30.72 |  | 281.21 | 0 | 45.18 | 13.88 | 24.44 | 7.51 | 1.6 | 0.49 | -0.82 | 0 | 333
DB0264 | 砼路面设计厚度 模板 20cm | 100m2 | 0.04 | 9.51 |  | 4.55 | 0 | 45.18 | 4.3 | 24.44 | 2.32 | 1.6 | 0.15 | 1.87 | 0 | 22.69
合 计 |  |  |  | 40.23 |  | 285.76 | 0 | - | 18.18 | - | 9.83 | - | 0.64 | 1.05 | 0 | 355.69
人工、材料及机械名称 | [5 empty] | 单位 | 数量 | 定额单价 |  | 市场单价 |  | 价差合计 |  | 市场合价 |  | 备注
1.人 工
混凝土综合工 | [5 empty] | 2: 工日; 3: 0.2671; 4: 115; 6: 133; 8: 4.81; 10: 35.52
模板综合工 | [5 empty] | 2: 工日; 3: 0.0792; 4: 120; 6: 138; 8: 1.43; 10: 10.93
2.材 料
（1）计价材料
石油沥青30# | [5 empty] | 2: kg; 3: 0.1375; 4: 2.56; 6: 2.56; 8: 0; 10: 0.35
表-09-1
分部分项工程项目清单综合单价分析表(一)
工程名称：道路工程 |  |  |  |  | 第 19 页 共 30 页
水 | [5 empty] | 2: m3; 3: 0.99; 4: 4.42; 6: 3.88; 8: -0.53; 10: 3.84
木材锯材 | [5 empty] | 2: m3; 3: 0.0022; 4: 1547.01; 6: 1750; 8: 0.45; 10: 3.85
铁件综合 | [5 empty] | 2: kg; 3: 0.26; 4: 3.68; 6: 3.62; 8: -0.02; 10: 0.94
铁钉 | [5 empty] | 2: kg; 3: 0.008; 4: 7.26; 6: 7.26; 8: 0; 10: 0.06
商品砼C20 | [5 empty] | 2: m3; 3: 1.02; 4: 266.99; 6: 262; 8: -5.09; 10: 267.24
（2）其他材料费
其他材料费 | [5 empty] | 2: 元; 3: —; 4: —; 6: 1; 8: —; 10: 4.22
3.机 械
（1）机上人工
（2）燃油动力费
表-09-1
分部分项工程项目清单综合单价分析表(一)
工程名称：道路工程 |  |  |  |  | 第 20 页 共 30 页
项目编码 | 040303015001 | 项目名称 |  | M7.5浆砌片石护肩墙 |  | 6: 计量单位; 8: m3; 10: 综合单价; 12: 610.32
定额编号 | 定额项目名称 | 单位 | 数量 | 定额综合单价 |  | 10: 人材机价差; 11: 其他风险费; 12: 合价
|  |  |  | 定额人工费 |  | 2: 定额 材料费; 3: 定额施工机具使用费; 4: 企业管理费; 6: 利润; 8: 一般风险 费用
|  |  |  | 1 |  | 2 | 3 | 4 | 5 | 6 | 7 | 8 | 9 | 10 | 11 | 12
[8 empty] | 费率 （%） | （1+3） ×(4) | 费率 （%） | （1+3） ×(6) | 费率 （%） | （1+3） ×(8) |  |  | 1+2+3+5+7+9+10+11
借AD0142 换 | 墙身 块(片)石 现拌水泥砂浆M5 换为【水泥砂浆(特细砂) 稠度70~90mm M7.5】 | 10m3 | 0.1 | 148.91 |  | 165.47 | 12.49 | 24.1 | 38.9 | 12.92 | 20.85 | 1.5 | 2.42 | 16.54 | 0 | 405.58
DC0280 | 现浇混凝土构件 滤层 砾石 | 10m3 | 0.0922 | 38.65 |  | 102.28 | 0 | 18.46 | 7.14 | 7.7 | 2.98 | 1.5 | 0.58 | -0.07 | 0 | 151.55
DC0291 | 现浇混凝土构件 泄水孔 塑料 | 10m | 0.0987 | 5.73 |  | 4.47 | 0 | 18.46 | 1.06 | 7.7 | 0.44 | 1.5 | 0.09 | 11.28 | 0 | 23.08
DB0069 | 土工布 一般软土 | 1000m2 | 0.003 | 10.35 |  | 17.98 | 0 | 45.18 | 4.68 | 24.44 | 2.53 | 1.6 | 0.17 | -5.59 | 0 | 30.1
合 计 |  |  |  | 203.65 |  | 290.19 | 12.49 | - | 51.77 | - | 26.8 | - | 3.25 | 22.16 | 0 | 610.31
人工、材料及机械名称 | [5 empty] | 单位 | 数量 | 定额单价 |  | 市场单价 |  | 价差合计 |  | 市场合价 |  | 备注
1.人 工
筑路综合工 | [5 empty] | 2: 工日; 3: 0.09; 4: 115; 6: 128; 8: 1.17; 10: 11.52
市政综合工 | [5 empty] | 2: 工日; 3: 0.0499; 4: 115; 6: 128; 8: 0.65; 10: 6.39
表-09-1
分部分项工程项目清单综合单价分析表(一)
工程名称：道路工程 |  |  |  |  | 第 21 页 共 30 页
砌筑综合工 | [5 empty] | 2: 工日; 3: 1.631; 4: 115; 6: 132; 8: 27.73; 10: 215.29
2.材 料
（1）计价材料
水 | [5 empty] | 2: m3; 3: 0.2166; 4: 4.42; 6: 3.88; 8: -0.12; 10: 0.84
块(片)石 | [5 empty] | 2: m3; 3: 1.122; 4: 77.67; 6: 66.77; 8: -12.23; 10: 74.92
水泥32.5R | [5 empty] | 2: kg; 3: 142.7346; 4: 0.31; 6: 0.3; 8: -1.43; 10: 42.82
特细砂 | [5 empty] | 2: t; 3: 0.5247; 4: 63.11; 6: 76; 8: 6.76; 10: 39.88
水泥砂浆(特细砂)稠度70~90mm M7.5 | [5 empty] | 2: m3; 3: 0.3987; 4: 195.56; 6: 208.75; 8: 5.26; 10: 83.23
Φ150PVC管 | [5 empty] | 2: m; 3: 1.0072; 4: 4.44; 6: 15; 8: 10.64; 10: 15.11
砾石20~60 | [5 empty] | 2: t; 3: 1.5981; 4: 64; 6: 60.38; 8: -5.79; 10: 96.49
土工布 | [5 empty] | 2: m2; 3: 3.348; 4: 5.29; 6: 3.27; 8: -6.76; 10: 10.95
（2）其他材料费
其他材料费 | [5 empty] | 2: 元; 3: —; 4: —; 6: 1; 8: —; 10: 0.27
3.机 械
（1）机上人工
表-09-1
分部分项工程项目清单综合单价分析表(一)
工程名称：道路工程 |  |  |  |  | 第 22 页 共 30 页
机上人工 | [5 empty] | 2: 工日; 3: 0.0926; 4: 120; 6: 138; 8: 1.67; 10: 12.78
（2）燃油动力费
电 | [5 empty] | 2: kW·h; 3: 0.5734; 4: 0.7; 6: 0.48; 8: -0.13; 10: 0.28
表-09-1
分部分项工程项目清单综合单价分析表(一)
工程名称：道路工程 |  |  |  |  | 第 23 页 共 30 页
项目编码 | 040205006001 | 项目名称 |  | 热熔漆标线 |  | 6: 计量单位; 8: m2; 10: 综合单价; 12: 39.42
定额编号 | 定额项目名称 | 单位 | 数量 | 定额综合单价 |  | 10: 人材机价差; 11: 其他风险费; 12: 合价
|  |  |  | 定额人工费 |  | 2: 定额 材料费; 3: 定额施工机具使用费; 4: 企业管理费; 6: 利润; 8: 一般风险 费用
|  |  |  | 1 |  | 2 | 3 | 4 | 5 | 6 | 7 | 8 | 9 | 10 | 11 | 12
[8 empty] | 费率 （%） | （1+3） ×(4) | 费率 （%） | （1+3） ×(6) | 费率 （%） | （1+3） ×(8) |  |  | 1+2+3+5+7+9+10+11
DB0398 | 标线 热熔漆 | m2 | 1 | 4.03 |  | 23.58 | 4.77 | 45.18 | 3.98 | 24.44 | 2.15 | 1.6 | 0.14 | 0.77 | 0 | 39.42
合 计 |  |  |  | 4.03 |  | 23.58 | 4.77 | - | 3.98 | - | 2.15 | - | 0.14 | 0.77 | 0 | 39.42
人工、材料及机械名称 | [5 empty] | 单位 | 数量 | 定额单价 |  | 市场单价 |  | 价差合计 |  | 市场合价 |  | 备注
1.人 工
市政综合工 | [5 empty] | 2: 工日; 3: 0.035; 4: 115; 6: 128; 8: 0.46; 10: 4.48
2.材 料
（1）计价材料
透明底漆 | [5 empty] | 2: kg; 3: 0.17; 4: 10.47; 6: 10.47; 8: 0; 10: 1.78
热熔标线涂料2900 | [5 empty] | 2: kg; 3: 4.5; 4: 4.1; 6: 4; 8: -0.45; 10: 18
反光材料玻璃珠6950 | [5 empty] | 2: kg; 3: 0.332; 4: 2.82; 6: 2.82; 8: 0; 10: 0.94
表-09-1
分部分项工程项目清单综合单价分析表(一)
工程名称：道路工程 |  |  |  |  | 第 24 页 共 30 页
（2）其他材料费
其他材料费 | [5 empty] | 2: 元; 3: —; 4: —; 6: 1; 8: —; 10: 2.42
3.机 械
（1）机上人工
机上人工 | [5 empty] | 2: 工日; 3: 0.0181; 4: 120; 6: 138; 8: 0.33; 10: 2.5
（2）燃油动力费
汽油 | [5 empty] | 2: kg; 3: 0.2475; 4: 6.75; 6: 8.48; 8: 0.43; 10: 2.1
表-09-1
分部分项工程项目清单综合单价分析表(一)
工程名称：道路工程 |  |  |  |  | 第 25 页 共 30 页
项目编码 | 040205012001 | 项目名称 |  | 新建波形梁护栏 |  | 6: 计量单位; 8: m; 10: 综合单价; 12: 211.67
定额编号 | 定额项目名称 | 单位 | 数量 | 定额综合单价 |  | 10: 人材机价差; 11: 其他风险费; 12: 合价
|  |  |  | 定额人工费 |  | 2: 定额 材料费; 3: 定额施工机具使用费; 4: 企业管理费; 6: 利润; 8: 一般风险 费用
|  |  |  | 1 |  | 2 | 3 | 4 | 5 | 6 | 7 | 8 | 9 | 10 | 11 | 12
[8 empty] | 费率 （%） | （1+3） ×(4) | 费率 （%） | （1+3） ×(6) | 费率 （%） | （1+3） ×(8) |  |  | 1+2+3+5+7+9+10+11
DB0473 | 车行道隔离护栏安装 中心隔离护栏 固定式 | m | 1 | 13.08 |  | 179.74 | 3.9 | 45.18 | 7.67 | 24.44 | 4.15 | 1.6 | 0.27 | 2.86 | 0 | 211.67
合 计 |  |  |  | 13.08 |  | 179.74 | 3.9 | - | 7.67 | - | 4.15 | - | 0.27 | 2.86 | 0 | 211.67
人工、材料及机械名称 | [5 empty] | 单位 | 数量 | 定额单价 |  | 市场单价 |  | 价差合计 |  | 市场合价 |  | 备注
1.人 工
2.材 料
（1）计价材料
水 | [5 empty] | 2: m3; 3: 0.0057; 4: 4.42; 6: 3.88; 8: 0; 10: 0.02
水泥32.5R | [5 empty] | 2: kg; 3: 9.288; 4: 0.31; 6: 0.3; 8: -0.09; 10: 2.79
特细砂 | [5 empty] | 2: t; 3: 0.0137; 4: 63.11; 6: 76; 8: 0.18; 10: 1.04
表-09-1
分部分项工程项目清单综合单价分析表(一)
工程名称：道路工程 |  |  |  |  | 第 26 页 共 30 页
固定式车行分隔栏 | [5 empty] | 2: 片; 3: 0.4; 4: 388.89; 6: 388.89; 8: 0; 10: 155.56
特细砂塑性混凝土(坍落度35~50mm)碎石公称粒级:5~20mm C20 | [5 empty] | 2: m3; 3: 0.027; 4: 233.15; 6: 243.06; 8: 0.27; 10: 6.56
碎石5~20 | [5 empty] | 2: t; 3: 0.0372; 4: 67.96; 6: 73; 8: 0.19; 10: 2.72
（2）其他材料费
3.机 械
（1）机上人工
（2）燃油动力费
表-09-1
分部分项工程项目清单综合单价分析表(一)
工程名称：道路工程 |  |  |  |  | 第 27 页 共 30 页
项目编码 | 040205012002 | 项目名称 |  | 提升波形梁护栏 |  | 6: 计量单位; 8: m; 10: 综合单价; 12: 56.12
定额编号 | 定额项目名称 | 单位 | 数量 | 定额综合单价 |  | 10: 人材机价差; 11: 其他风险费; 12: 合价
|  |  |  | 定额人工费 |  | 2: 定额 材料费; 3: 定额施工机具使用费; 4: 企业管理费; 6: 利润; 8: 一般风险 费用
|  |  |  | 1 |  | 2 | 3 | 4 | 5 | 6 | 7 | 8 | 9 | 10 | 11 | 12
[8 empty] | 费率 （%） | （1+3） ×(4) | 费率 （%） | （1+3） ×(6) | 费率 （%） | （1+3） ×(8) |  |  | 1+2+3+5+7+9+10+11
DB0473 换 | 车行道隔离护栏安装 中心隔离护栏 固定式 | m | 1 | 13.08 |  | 24.19 | 3.9 | 45.18 | 7.67 | 24.44 | 4.15 | 1.6 | 0.27 | 2.86 | 0 | 56.12
合 计 |  |  |  | 13.08 |  | 24.19 | 3.9 | - | 7.67 | - | 4.15 | - | 0.27 | 2.86 | 0 | 56.12
人工、材料及机械名称 | [5 empty] | 单位 | 数量 | 定额单价 |  | 市场单价 |  | 价差合计 |  | 市场合价 |  | 备注
1.人 工
2.材 料
（1）计价材料
水 | [5 empty] | 2: m3; 3: 0.0057; 4: 4.42; 6: 3.88; 8: 0; 10: 0.02
水泥32.5R | [5 empty] | 2: kg; 3: 9.288; 4: 0.31; 6: 0.3; 8: -0.09; 10: 2.79
特细砂 | [5 empty] | 2: t; 3: 0.0137; 4: 63.11; 6: 76; 8: 0.18; 10: 1.04
表-09-1
分部分项工程项目清单综合单价分析表(一)
工程名称：道路工程 |  |  |  |  | 第 28 页 共 30 页
固定式车行分隔栏 | [5 empty] | 2: 片; 3: 0; 4: 388.89; 6: 388.89; 8: 0; 10: 0
特细砂塑性混凝土(坍落度35~50mm)碎石公称粒级:5~20mm C20 | [5 empty] | 2: m3; 3: 0.027; 4: 233.15; 6: 243.06; 8: 0.27; 10: 6.56
碎石5~20 | [5 empty] | 2: t; 3: 0.0372; 4: 67.96; 6: 73; 8: 0.19; 10: 2.72
（2）其他材料费
3.机 械
（1）机上人工
（2）燃油动力费
表-09-1
分部分项工程项目清单综合单价分析表(一)
工程名称：道路工程 |  |  |  |  | 第 29 页 共 30 页
项目编码 | 040205019001 | 项目名称 |  | 减速垄 |  | 6: 计量单位; 8: m; 10: 综合单价; 12: 123.78
定额编号 | 定额项目名称 | 单位 | 数量 | 定额综合单价 |  | 10: 人材机价差; 11: 其他风险费; 12: 合价
|  |  |  | 定额人工费 |  | 2: 定额 材料费; 3: 定额施工机具使用费; 4: 企业管理费; 6: 利润; 8: 一般风险 费用
|  |  |  | 1 |  | 2 | 3 | 4 | 5 | 6 | 7 | 8 | 9 | 10 | 11 | 12
[8 empty] | 费率 （%） | （1+3） ×(4) | 费率 （%） | （1+3） ×(6) | 费率 （%） | （1+3） ×(8) |  |  | 1+2+3+5+7+9+10+11
DB0506 | 减速带 | m | 1 | 12.54 |  | 40.05 | 0 | 45.18 | 5.67 | 24.44 | 3.06 | 1.6 | 0.2 | 62.26 | 0 | 123.78
合 计 |  |  |  | 12.54 |  | 40.05 | 0 | - | 5.67 | - | 3.06 | - | 0.2 | 62.26 | 0 | 123.78
人工、材料及机械名称 | [5 empty] | 单位 | 数量 | 定额单价 |  | 市场单价 |  | 价差合计 |  | 市场合价 |  | 备注
1.人 工
市政综合工 | [5 empty] | 2: 工日; 3: 0.109; 4: 115; 6: 128; 8: 1.42; 10: 13.95
2.材 料
（1）计价材料
膨胀螺栓M10 | [5 empty] | 2: 套; 3: 0.02; 4: 0.94; 6: 0.94; 8: 0; 10: 0.02
环氧树脂 | [5 empty] | 2: kg; 3: 0.255; 4: 18.89; 6: 18.89; 8: 0; 10: 4.82
电 | [5 empty] | 2: kW·h; 3: 0.125; 4: 0.7; 6: 0.48; 8: -0.03; 10: 0.06
表-09-1
分部分项工程项目清单综合单价分析表(一)
工程名称：道路工程 |  |  |  |  | 第 30 页 共 30 页
减速带 | [5 empty] | 2: m; 3: 1.01; 4: 34.19; 6: 94.45; 8: 60.86; 10: 95.39
（2）其他材料费
其他材料费 | [5 empty] | 2: 元; 3: —; 4: —; 6: 1; 8: —; 10: 0.59
3.机 械
（1）机上人工
（2）燃油动力费

## 表-09-1 施工技术措施项目清单综合单价分析表(一)
表-09-1
施工技术措施项目清单综合单价分析表(一)
工程名称：道路工程 |  |  |  |  | 第 1 页 共 1 页
项目编码 | 041106001001 | 项目名称 |  | 大型机械设备进出场及安拆 | [5 empty] | 计量单位 |  | 项 |  | 综合单价 |  | 11922.63
定额编号 | 定额项目名称 | 单位 | 数量 | 定额综合单价 | [9 empty] | 人材机价差 | 其他风险费 | 合价
|  |  |  | 定额人工费 |  | 定额 材料费 | 定额施工机具使用费 | 企业管理费 |  | 利润 |  | 一般风险 费用
|  |  |  | 1 |  | 2 | 3 | 4 | 5 | 6 | 7 | 8 | 9 | 10 | 11 | 12
[8 empty] | 费率 （%） | （1+3） ×(4) | 费率 （%） | （1+3） ×(6) | 费率 （%） | （1+3） ×(8) |  |  | 1+2+3+5+7+9+10+11
DH0221 | 土石方机械进出场 压路机 | 台·次 | 1 | 637.56 |  | 87.95 | 2330.11 | 39.08 | 1159.77 | 17.18 | 509.85 | 2 | 59.35 | 177.28 | 0 | 4961.87
DH0219 | 土石方机械进出场 履带式单斗挖掘机(1m3以内) | 台·次 | 1 | 1530 |  | 99.5 | 2693.42 | 39.08 | 1650.51 | 17.18 | 725.58 | 2 | 84.47 | 177.28 | 0 | 6960.76
合 计 |  |  |  | 2167.56 |  | 187.45 | 5023.53 | - | 2810.28 | - | 1235.43 | - | 143.82 | 354.56 | 0 | 11922.63
人工、材料及机械名称 | [5 empty] | 单位 | 数量 | 定额单价 |  | 市场单价 |  | 价差合计 |  | 市场合价 |  | 备注
注：1.此表适用于房屋建筑工程、仿古建筑工程、构筑物工程、市政工程、城市轨道交通的盾构工程及地下工程和轨道工程、爆破工程、机械土石方工程、房屋建筑修缮工程 分部分项工程或技术措施项目清单综合单价分析。 2.此表适用于定额人工费与定额施工机具使用费之和为计算基础并按一般计税方法计算的工程使用。 3.投标报价如不使用本市建设工程主管部门发布的依据,可不填定额项目、编号等。 4.招标文件提供了暂估单价的材料，按暂估的单价填入表内，并在备注栏中注明为“暂估价”。 5.材料应注明名称、规格、型号。

## 表-10 施工组织措施项目清单计价表
表-10
施工组织措施项目清单计价表
工程名称：道路工程 | [6 empty] | 第 1 页 共 2 页
序号 | 项目编码 | 项目名称 | 计算 基础 | 费率 (%) | 金额 (元) | 调整 费率 (%) |  | 调整后 金额 (元) | 备注
1 | 041109B24001 | 组织措施费 | (分部分项人工费+分部分项机械费+技术措施人工费+技术措施机械费-机械（爆破）土石方人工费-机械（爆破）土石方机械费-机械（爆破）土石方人工费-机械（爆破）土石方机械费-人工土石方人工费-人工土石方技术措施人工费-人工土石方机械费-人工土石方技术措施机械费)+(机械（爆破）土石方人工费+机械（爆破）土石方机械费+机械（爆破）土石方人工费+机械（爆破）土石方机械费)*0.048/费率+(人工土石方人工费+人工土石方技术措施人工费)*0.0222/费率 | 13.31 | 5530.46
2 | 041109001001 | 安全文明施工费 | 税前合计 | 3.01 | 7781.72
3 | 041109B23001 | 建设工程竣工档案编制费 | (分部分项人工费+分部分项机械费+技术措施人工费+技术措施机械费-机械（爆破）土石方人工费-机械（爆破）土石方机械费-机械（爆破）土石方人工费-机械（爆破）土石方机械费-人工土石方人工费-人工土石方技术措施人工费-人工土石方机械费-人工土石方技术措施机械费)+(机械（爆破）土石方人工费+机械（爆 | 0.59 | 244.22
注：1.计算基础和费用标准按本市有关费用定额或文件执行。 2.根据施工方案计算的措施费，可不填写“计算基础”和“费率”的数值，只填写“金额”数值，但应在备注栏说明施工 方案出处或计算方法。
表-10
施工组织措施项目清单计价表
工程名称：道路工程 | [6 empty] | 第 2 页 共 2 页
序号 | 项目编码 | 项目名称 | 计算 基础 | 费率 (%) | 金额 (元) | 调整 费率 (%) |  | 调整后 金额 (元) | 备注
破）土石方机械费+机械（爆破）土石方人工费+机械（爆破）土石方机械费)*0.002/费率+(人工土石方人工费+人工土石方技术措施人工费)*0.0019/费率
合 计 |  |  |  |  | 13556.4

## 表-12 规费、税金项目计价表
表-12
规费、税金项目计价表
工程名称：道路工程 |  |  |  | 第 1 页 共 1 页
序号 | 项目名称 | 计算基础 | 费率(%) |  | 金额（元）
1 | 规费 | 专业工程规费（人+机）+机械（爆破）土石方规费（人+机）*0.072/费率+人工土石方规费（人）*0.082/费率 | 11.46 |  | 5099.49
2 | 税金 | 2.1 + 2.2 + 2.3 |  |  | 26844.12
2.1 | 增值税 | 分部分项工程费+措施项目费+其他项目费+规费-甲供材料费 | 9 |  | 23967.96
2.2 | 附加税 | 增值税 | 12 |  | 2876.16
2.3 | 环境保护税 | 按实计算
合计 |  |  |  |  | 31943.61