## 封-2 招标控制价【重庆市铜梁区虎峰小学空调安装线路改造项
封-2 | 重庆市铜梁区虎峰小学空调安装线路改造项目 |  |  |  |  | 工程
最高限价
最高限价 |  | (小写): | 127,726.68
|  | (大写): | 壹拾贰万柒仟柒佰贰拾陆元陆角捌分
其中:安全文明施工费(小写):
(大写):
招 标 人： |  |  |  | 工程造价 咨 询 人：
|  |  | (单位盖章) |  | (单位资质专用章)
法定代理人 或其授权人： |  |  |  | 法定代理人 或其授权人：
|  |  | (签字或盖章) |  | (签字或盖章)
编 制 人： |  |  |  | 复 核 人：
|  |  | (造价人员签字盖专用章) |  | (造价工程师签字盖专用章)
时间： 年 月 日

## 表-09 分部分项工程项目清单计价表【重庆市铜梁区虎峰小学
表-09
分部分项工程项目清单计价表
工程名称：重庆市铜梁区虎峰小学空调安装线路改造项目 | [5 empty] | 第 1 页 共 10 页
序号 | 项目编码 | 项目名称 | 项目特征 | 计量单位 | 工程量 |  | 金额（元）
[7 empty] | 综合单价最高限价 | 合价 | 其中:暂估价
| C | 安装工程
1 | 011613B03001 | 管线拆除 | [项目特征] 1.拆除部位:室内管线 2.拆除管线种类:原有线槽及配线 3.拆除管线规格:按现场实际 4.场内外运距:由投标人根据施工现场实际情况自行考虑 5.全费用综合单价:包含完成规定清单项目所需的人工费、材料费、施工机具使用费、企业管理费、合理利润、一般风险费、组织措施费(含安全文明施工费)、规费、税金等所有费用 [工作内容] 1.拆除 2.控制扬尘 3.清理 4.场内外运输 | 项 | 1 |  | 512.05
本页小计
表-09
分部分项工程项目清单计价表
工程名称：重庆市铜梁区虎峰小学空调安装线路改造项目 | [5 empty] | 第 2 页 共 10 页
序号 | 项目编码 | 项目名称 | 项目特征 | 计量单位 | 工程量 |  | 金额（元）
[7 empty] | 综合单价最高限价 | 合价 | 其中:暂估价
2 | 030404017001 | 配电箱 | [项目特征] 1.名称:配电箱 2.接线端子材质、规格:满足规范及使用要求 3.端子板外部接线材质、规格:满足规范及使用要求 4.安装方式:明装 5.全费用综合单价:包含完成规定清单项目所需的人工费、材料费、施工机具使用费、企业管理费、合理利润、一般风险费、组织措施费(含安全文明施工费)、规费、税金等所有费用 [工作内容] 1.本体安装 2.基础型钢制作、安装 3.焊、压接线端子 4.补刷(喷)油漆 5.接地 | 台 | 2 |  | 1075.03
3 | 030404019004 | 400A空开带漏保 | [项目特征] 1.名称:空开带漏保 2.规格、型号:3P 3.接线端子材质、规格:满足规范及使用要求 4.额定电流(A):400A 5.全费用综合单价:包含完成规定清单项目所需的人工费、材料费、施工机具使用费、企业管理费、合理利润、一般风险费、组织措施费(含安全文明施工费)、规费、税金等所有费用 [工作内容] 1.本体安装 2.焊、压接线端子 3.接线 | 个 | 2 |  | 1019.66
本页小计
表-09
分部分项工程项目清单计价表
工程名称：重庆市铜梁区虎峰小学空调安装线路改造项目 | [5 empty] | 第 3 页 共 10 页
序号 | 项目编码 | 项目名称 | 项目特征 | 计量单位 | 工程量 |  | 金额（元）
[7 empty] | 综合单价最高限价 | 合价 | 其中:暂估价
4 | 030404019003 | 300A空开带漏保 | [项目特征] 1.名称:空开带漏保 2.规格、型号:2P 3.接线端子材质、规格:满足规范及使用要求 4.额定电流(A):300A 5.全费用综合单价:包含完成规定清单项目所需的人工费、材料费、施工机具使用费、企业管理费、合理利润、一般风险费、组织措施费(含安全文明施工费)、规费、税金等所有费用 [工作内容] 1.本体安装 2.焊、压接线端子 3.接线 | 个 | 8 |  | 426.2
5 | 030408001001 | YJV-3*50mm2 | [项目特征] 1.名称:铜芯交联聚乙烯绝缘电力电缆 2.规格、型号:YJV-3*50mm2 3.材质:铜芯 4.电压等级(kV):0.6/1.0KV 5.全费用综合单价:包含完成规定清单项目所需的人工费、材料费、施工机具使用费、企业管理费、合理利润、一般风险费、组织措施费(含安全文明施工费)、规费、税金等所有费用 [工作内容] 1.电缆敷设 | m | 150 |  | 140.35
本页小计
表-09
分部分项工程项目清单计价表
工程名称：重庆市铜梁区虎峰小学空调安装线路改造项目 | [5 empty] | 第 4 页 共 10 页
序号 | 项目编码 | 项目名称 | 项目特征 | 计量单位 | 工程量 |  | 金额（元）
[7 empty] | 综合单价最高限价 | 合价 | 其中:暂估价
6 | 030408003001 | 电缆保护管PC50 | [项目特征] 1.名称:电缆保护管 2.材质:塑料管 3.规格:Φ50mm 4.全费用综合单价:包含完成规定清单项目所需的人工费、材料费、施工机具使用费、企业管理费、合理利润、一般风险费、组织措施费(含安全文明施工费)、规费、税金等所有费用 [工作内容] 1.保护管敷设 | m | 150 |  | 10.79
7 | 030411004002 | 配线ZR-BV-35mm2 | [项目特征] 1.名称:配线ZR-BV-35mm2 2.配线形式:线槽 3.规格、型号:ZR-BV-35mm2 4.材质:铜芯 5.配线部位:空调主线接至楼层 6.全费用综合单价:包含完成规定清单项目所需的人工费、材料费、施工机具使用费、企业管理费、合理利润、一般风险费、组织措施费(含安全文明施工费)、规费、税金等所有费用 [工作内容] 1.配线 2.支持体(夹板、绝缘子、槽板等)安装 | m | 867.6 |  | 26.37
本页小计
表-09
分部分项工程项目清单计价表
工程名称：重庆市铜梁区虎峰小学空调安装线路改造项目 | [5 empty] | 第 5 页 共 10 页
序号 | 项目编码 | 项目名称 | 项目特征 | 计量单位 | 工程量 |  | 金额（元）
[7 empty] | 综合单价最高限价 | 合价 | 其中:暂估价
8 | 030411004003 | 配线ZR-BV-6mm2 | [项目特征] 1.名称:配线ZR-BV-6mm2 2.配线形式:线槽 3.规格、型号:ZR-BV-6mm2 4.材质:铜芯 5.配线部位:空调线接至室内 6.全费用综合单价:包含完成规定清单项目所需的人工费、材料费、施工机具使用费、企业管理费、合理利润、一般风险费、组织措施费(含安全文明施工费)、规费、税金等所有费用 [工作内容] 1.配线 2.支持体(夹板、绝缘子、槽板等)安装 | m | 2191.4 |  | 6.07
9 | 030411004001 | 配线ZR-BV-2.5mm2 | [项目特征] 1.名称:配线ZR-BV-2.5mm2 2.配线形式:线槽 3.规格、型号:ZR-BV-2.5mm2 4.材质:铜芯 5.配线部位:接地线 6.全费用综合单价:包含完成规定清单项目所需的人工费、材料费、施工机具使用费、企业管理费、合理利润、一般风险费、组织措施费(含安全文明施工费)、规费、税金等所有费用 [工作内容] 1.配线 2.支持体(夹板、绝缘子、槽板等)安装 | m | 433.8 |  | 3.26
本页小计
表-09
分部分项工程项目清单计价表
工程名称：重庆市铜梁区虎峰小学空调安装线路改造项目 | [5 empty] | 第 6 页 共 10 页
序号 | 项目编码 | 项目名称 | 项目特征 | 计量单位 | 工程量 |  | 金额（元）
[7 empty] | 综合单价最高限价 | 合价 | 其中:暂估价
10 | 030408006006 | 电力电缆头3*50mm2 | [项目特征] 1.名称:电力电缆终端头 2.规格、型号:3*50mm2 3.材质、类型:铜芯 4.安装部位:终端 5.电压等级(kV):0.6/1kV 6.全费用综合单价:包含完成规定清单项目所需的人工费、材料费、施工机具使用费、企业管理费、合理利润、一般风险费、组织措施费(含安全文明施工费)、规费、税金等所有费用 [工作内容] 1.电力电缆头制作 2.电力电缆头安装 3.接地 | 个 | 4 |  | 205.56
11 | 030408006005 | 35mm2铜鼻子 | [项目特征] 1.名称:铜鼻子 2.型号、规格:BV-35mm2 3.材质、类型:铜芯 4.安装部位:主线终端头 5.其它:需达到国标及以上标准 6.全费用综合单价:包含完成规定清单项目所需的人工费、材料费、施工机具使用费、企业管理费、合理利润、一般风险费、组织措施费(含安全文明施工费)、规费、税金等所有费用 [工作内容] 1.电线头制作 2.电线头安装 3.接地 | 个 | 32 |  | 18.89
本页小计
表-09
分部分项工程项目清单计价表
工程名称：重庆市铜梁区虎峰小学空调安装线路改造项目 | [5 empty] | 第 7 页 共 10 页
序号 | 项目编码 | 项目名称 | 项目特征 | 计量单位 | 工程量 |  | 金额（元）
[7 empty] | 综合单价最高限价 | 合价 | 其中:暂估价
12 | 030404019001 | 空开 | [项目特征] 1.名称:空气开关 2.规格、型号:2P 3.额定电流(A):32A 4.全费用综合单价:包含完成规定清单项目所需的人工费、材料费、施工机具使用费、企业管理费、合理利润、一般风险费、组织措施费(含安全文明施工费)、规费、税金等所有费用 [工作内容] 1.本体安装 2.焊、压接线端子 3.接线 | 个 | 86 |  | 47.78
13 | 030404036003 | 空开盒 | [项目特征] 1.名称:空开盒 2.安装方式:挂墙安装 3.全费用综合单价:包含完成规定清单项目所需的人工费、材料费、施工机具使用费、企业管理费、合理利润、一般风险费、组织措施费(含安全文明施工费)、规费、税金等所有费用 [工作内容] 1.安装 2.接线 | 个 | 86 |  | 19.44
本页小计
表-09
分部分项工程项目清单计价表
工程名称：重庆市铜梁区虎峰小学空调安装线路改造项目 | [5 empty] | 第 8 页 共 10 页
序号 | 项目编码 | 项目名称 | 项目特征 | 计量单位 | 工程量 |  | 金额（元）
[7 empty] | 综合单价最高限价 | 合价 | 其中:暂估价
14 | 030411002001 | 线槽30*15mm | [项目特征] 1.名称:线槽 2.材质:PVC 3.规格:30*15mm 4.接地方式:满足规范及使用要求 5.全费用综合单价:包含完成规定清单项目所需的人工费、材料费、施工机具使用费、企业管理费、合理利润、一般风险费、组织措施费(含安全文明施工费)、规费、税金等所有费用 [工作内容] 1.本体安装 2.补刷(喷)油漆 | m | 764.5 |  | 23.98
15 | 030411002002 | 线槽100*50mm | [项目特征] 1.名称:线槽 2.材质:PVC 3.规格:100*50mm 4.接地方式:满足规范及使用要求 5.全费用综合单价:包含完成规定清单项目所需的人工费、材料费、施工机具使用费、企业管理费、合理利润、一般风险费、组织措施费(含安全文明施工费)、规费、税金等所有费用 [工作内容] 1.本体安装 2.补刷(喷)油漆 | m | 433.8 |  | 56.92
本页小计
表-09
分部分项工程项目清单计价表
工程名称：重庆市铜梁区虎峰小学空调安装线路改造项目 | [5 empty] | 第 9 页 共 10 页
序号 | 项目编码 | 项目名称 | 项目特征 | 计量单位 | 工程量 |  | 金额（元）
[7 empty] | 综合单价最高限价 | 合价 | 其中:暂估价
16 | 030408003002 | 立管保护管PC75 | [项目特征] 1.名称:立管保护管 2.材质:塑料管 3.规格:Φ75mm 4.全费用综合单价:包含完成规定清单项目所需的人工费、材料费、施工机具使用费、企业管理费、合理利润、一般风险费、组织措施费(含安全文明施工费)、规费、税金等所有费用 [工作内容] 1.保护管敷设 | m | 28 |  | 15.49
17 | 080807014001 | 开孔(楼板) | [项目特征] 1.类型:楼地面(砼) 2.规格:Φ100mm内 3.全费用综合单价:包含完成规定清单项目所需的人工费、材料费、施工机具使用费、企业管理费、合理利润、一般风险费、组织措施费(含安全文明施工费)、规费、税金等所有费用 [工作内容] 1.开孔 | 个 | 6 |  | 87.12
18 | 080807014002 | 开孔(墙面) | [项目特征] 1.类型:墙面(砖墙) 2.规格:Φ100mm内 3.全费用综合单价:包含完成规定清单项目所需的人工费、材料费、施工机具使用费、企业管理费、合理利润、一般风险费、组织措施费(含安全文明施工费)、规费、税金等所有费用 [工作内容] 1.开孔 | 个 | 58 |  | 48.06
本页小计
表-09
分部分项工程项目清单计价表
工程名称：重庆市铜梁区虎峰小学空调安装线路改造项目 | [5 empty] | 第 10 页 共 10 页
序号 | 项目编码 | 项目名称 | 项目特征 | 计量单位 | 工程量 |  | 金额（元）
[7 empty] | 综合单价最高限价 | 合价 | 其中:暂估价
19 | 010807005001 | 空调格栅开小门 | [项目特征] 1.名称:空调格栅开小门 2.格栅小门尺寸:根据现场实际情况切割安装小门 3.框、扇材质:不锈钢 4.全费用综合单价:包含完成规定清单项目所需的人工费、材料费、施工机具使用费、企业管理费、合理利润、一般风险费、组织措施费(含安全文明施工费)、规费、税金等所有费用 [工作内容] 1.格栅小门切割 2.安装 | 樘 | 26 |  | 153.86
本页小计
合 计

## 表-09 施工技术措施项目清单计价表【重庆市铜梁区虎峰小学
表-09
施工技术措施项目清单计价表
工程名称：重庆市铜梁区虎峰小学空调安装线路改造项目 | [5 empty] | 第 1 页 共 1 页
序号 | 项目编码 | 项目名称 | 项目特征 | 计量单位 | 工程量 |  | 金额（元）
[7 empty] | 综合单价最高限价 | 合价 | 其中:暂估价
| 一 | 施工技术措施项目
1 | 031301017001 | 脚手架搭拆 | [项目特征] 1.搭设方式:人工搭设 2.搭设高度:按现场实际 3.脚手架材质:满足现场使用需求 4.全费用综合单价:包含完成规定清单项目所需的人工费、材料费、施工机具使用费、企业管理费、合理利润、一般风险费、组织措施费(含安全文明施工费)、规费、税金等所有费用 [工作内容] 1.场内、场外材料搬运 2.搭、拆脚手架 3.拆除脚手架后材料的堆放 | 项 | 1 |  | 1373.52
本页小计
合 计