## 封-2 招标控制价
封-2 | 钢花路1151号挡墙改建项目 | [5 empty] | 工程
招标控制价
招标控制价 |  | (小写): | 86,809.84
|  | (大写): | 捌万陆仟捌佰零玖元捌角肆分
其中:安全文明施工费(小写): |  |  |  | 3076.82
(大写): |  |  |  | 叁仟零柒拾陆元捌角贰分
招 标 人： |  |  |  |  | 工程造价 咨 询 人：
|  |  | (单位盖章) |  |  | (单位资质专用章)
法定代理人 或其授权人： |  |  |  |  | 法定代理人 或其授权人：
|  |  | (签字或盖章) |  |  | (签字或盖章)
编 制 人： |  |  |  |  | 复 核 人：
|  |  | (造价人员签字盖专用章) |  |  | (造价工程师签字盖专用章)
时间： 年 月 日

## 表-04 单位工程招标控制价汇总表
表-04
单位工程招标控制价汇总表
工程名称：钢花路1151号挡墙改建项目 |  |  | 第 1 页 共 1 页
序号 | 汇总内容 | 金额(元) |  | 其中：暂估价(元)
1 | 分部分项工程费 | 47717.96
1.1 | ALED大屏基础（含钢柱及预埋件） | 23577.21
1.2 | B围墙 | 24140.75
2 | 措施项目费 | 4074.39
2.1 | 其中：安全文明施工费 | 3076.82
3 | 其他项目费 | 25400 |  | 25400
4 | 规费 | 1668.33 |  | －
5 | 税金 | 7949.16 |  | －
投标报价合计=1+2+3+4+5 |  | 86,809.84 |  | 25400
注：1.本表适用于单位工程招标控制价或投标报价的汇总，如无单位工程划分，单项工程也使用本表汇总。 2.分部分项工程、措施项目中暂估价中应填写材料、工程设备暂估价，其他项目中暂估价应填写专业工程暂估价。

## 表-08 措施项目汇总表
表-08
措施项目汇总表
工程名称：钢花路1151号挡墙改建项目 |  |  | 第 1 页 共 1 页
序号 | 项目名称 | 金额(元)
|  | 合价 |  | 其中：暂估价
1 | 施工技术措施项目
2 | 施工组织措施项目 | 4074.39
2.1 | 其中：安全文明施工费 | 3076.82
2.2 | 建设工程竣工档案编制费 | 64.24
措施项目费合计=1+2 |  | 4074.39

## 表-09 分部分项工程项目清单计价表
表-09
分部分项工程项目清单计价表
工程名称：钢花路1151号挡墙改建项目 | [5 empty] | 第 1 页 共 5 页
序号 | 项目编码 | 项目名称 | 项目特征 | 计量单位 | 工程量 |  | 金额（元）
[7 empty] | 综合单价 | 合价 | 其中:暂估价
| A | LED大屏基础（含钢柱及预埋件）
1 | 010102003001 | LED大屏基础石方 | [项目特征] 1.岩石类别:综合考虑 2.开挖方式:机械开挖 3.开凿深度:详见设计 4.场内运距:投标人自行考虑 [工作内容] 1.排地表水 2.凿石 3.场内运输 | m3 | 6.4 |  | 195.56 | 1251.58
2 | 010101004001 | LED大屏基础土方 | [项目特征] 1.土壤类别:综合考虑 2.开挖方式:人机配合 3.挖土深度:综合考虑 4.场内运距:投标人自行考虑 [工作内容] 1.排地表水 2.土方开挖 3.围护(挡土板)及拆除 4.基底钎探 5.场内运输 | m3 | 4.27 |  | 70.45 | 300.82
3 | 010501003001 | LED大屏基础 | [项目特征] 1.混凝土种类:满足设计及规范要求 2.混凝土强度等级:C30 [工作内容] 1.模板及支撑制作、安装、拆除、堆放、运输及清理模内杂物、刷隔离剂等 2.混凝土制作、运输、浇筑、振捣、养护 | m3 | 10.67 |  | 766.73 | 8181.01
本页小计 | [7 empty] | 9733.41
表-09
分部分项工程项目清单计价表
工程名称：钢花路1151号挡墙改建项目 | [5 empty] | 第 2 页 共 5 页
序号 | 项目编码 | 项目名称 | 项目特征 | 计量单位 | 工程量 |  | 金额（元）
[7 empty] | 综合单价 | 合价 | 其中:暂估价
4 | 010603002001 | 钢柱 | [项目特征] 1.柱类型:镀锌钢管立柱 2.钢材品种、规格:详见设计 3.螺栓种类:满足设计及规范要求 4.探伤要求:满足设计及规范要求 5.螺栓种类:满足设计及规范要求 6.除锈要求:满足设计及规范要求 7.防火要求:满足设计及规范要求 8.油漆种类及遍数:满足设计及规范要求 [工作内容] 1.制作 2.运输 3.拼装 4.安装 5.探伤 6.刷油漆 | t | 1.616 |  | 8566.71 | 13843.8
| B | 围墙
1 | 010101003001 | 挖沟槽土方 | [项目特征] 1.土壤类别:综合考虑 2.开挖方式:机械开挖 3.挖土深度:1米 4.场内运距:综合考虑 [工作内容] 1.排地表水 2.土方开挖 3.围护(挡土板)及拆除 4.基底钎探 5.场内运输 | m3 | 9.82 |  | 168.82 | 1657.81
本页小计 | [7 empty] | 15501.61
表-09
分部分项工程项目清单计价表
工程名称：钢花路1151号挡墙改建项目 | [5 empty] | 第 3 页 共 5 页
序号 | 项目编码 | 项目名称 | 项目特征 | 计量单位 | 工程量 |  | 金额（元）
[7 empty] | 综合单价 | 合价 | 其中:暂估价
2 | 010404001001 | 碎砾石垫层 | [项目特征] 1.垫层材料种类、配合比、厚度:满足设计要求 [工作内容] 1.垫层材料的拌制 2.垫层铺设 3.材料运输 | m3 | 2.23 |  | 208.07 | 464
3 | 040303001001 | 混凝土垫层 | [项目特征] 1.混凝土强度等级:C20 [工作内容] 1.模板制作、安装、拆除 2.混凝土拌和、运输、浇筑 3.养护 | m3 | 2.23 |  | 396.52 | 884.24
4 | 010503001001 | 基础地梁 | [项目特征] 1.混凝土种类:满足设计及规范要求 2.混凝土强度等级:C25 [工作内容] 1.模板及支架(撑)制作、安装、拆除、堆放、运输及清理模内杂物、刷隔离剂等 2.混凝土制作、运输、浇筑、振捣、养护 | m3 | 1.61 |  | 745.64 | 1200.48
5 | 010502002001 | 构造柱 | [项目特征] 1.混凝土种类:满足设计及规范要求 2.混凝土强度等级:满足设计及规范要求 [工作内容] 1.模板及支架(撑)制作、安装、拆除、堆放、运输及清理模内杂物、刷隔离剂等 2.混凝土制作、运输、浇筑、振捣、养护 | m3 | 1.59 |  | 783.81 | 1246.26
本页小计 | [7 empty] | 3794.98
表-09
分部分项工程项目清单计价表
工程名称：钢花路1151号挡墙改建项目 | [5 empty] | 第 4 页 共 5 页
序号 | 项目编码 | 项目名称 | 项目特征 | 计量单位 | 工程量 |  | 金额（元）
[7 empty] | 综合单价 | 合价 | 其中:暂估价
6 | 010401003001 | 实心砖墙 | [项目特征] 1.砖品种、规格、强度等级:MU10 2.墙体类型:满足设计及规范要求 3.砂浆强度等级、配合比:M7.5 [工作内容] 1.砂浆制作、运输 2.砌砖 3.刮缝 4.砖压顶砌筑 5.材料运输 | m3 | 25.72 |  | 461.89 | 11879.81
7 | 011201001001 | 墙面一般抹灰 | [项目特征] 1.墙体类型:外墙面，根据设计施工图综合考虑 2.底层厚度、砂浆配合比:满足设计要求 3.面层厚度、砂浆配合比:20mm厚1：2.5砂浆 [工作内容] 1.基层清理 2.砂浆制作、运输 3.底层抹灰 4.抹面层 5.抹装饰面 6.勾分格缝 | m2 | 84.83 |  | 29.35 | 2489.76
8 | 011406003001 | 满刮腻子 | [项目特征] 1.基层类型:满足设计要求 2.腻子种类:满足设计要求 3.刮腻子遍数:满足设计要求 [工作内容] 1.基层清理 2.刮腻子 | m2 | 84.83 |  | 7.96 | 675.25
本页小计 | [7 empty] | 15044.82
表-09
分部分项工程项目清单计价表
工程名称：钢花路1151号挡墙改建项目 | [5 empty] | 第 5 页 共 5 页
序号 | 项目编码 | 项目名称 | 项目特征 | 计量单位 | 工程量 |  | 金额（元）
[7 empty] | 综合单价 | 合价 | 其中:暂估价
9 | 011406001001 | 抹灰面油漆 | [项目特征] 1.基层类型:满足设计要求 2.腻子种类:满足设计要求 3.刮腻子遍数:满足设计要求 4.防护材料种类:满足设计要求 5.油漆品种、刷漆遍数:满足设计要求 6.部位:满足设计要求 [工作内容] 1.基层清理 2.刮腻子 3.刷防护材料、油漆 | m2 | 84.83 |  | 14.52 | 1231.73
10 | 020911001001 | 墙面彩绘 | [项目特征] 1.绘制部位:围墙背景 2.绘制基底种类:乳胶漆 3.彩画种类及做法:满足设计要求 [工作内容] 1.颜料调制 2.基层处理 3.彩绘 | m2 | 84.83 |  | 22.49 | 1907.83
11 | 040303001002 | 玻璃钢礼物装饰盒雕塑混凝土垫层 | [项目特征] 1.混凝土强度等级:C20 [工作内容] 1.模板制作、安装、拆除 2.混凝土拌和、运输、浇筑 3.养护 | m3 | 1.27 |  | 396.52 | 503.58
本页小计 | [7 empty] | 3643.14
合 计 | [7 empty] | 47717.96

## 表-10 施工组织措施项目清单计价表
表-10
施工组织措施项目清单计价表
工程名称：钢花路1151号挡墙改建项目 | [6 empty] | 第 1 页 共 2 页
序号 | 项目编码 | 项目名称 | 计算 基础 | 费率 (%) | 金额 (元) | 调整 费率 (%) |  | 调整后 金额 (元) | 备注
1 | 011707B16001 | 组织措施费 | (分部分项人工费+分部分项机械费+技术措施人工费+技术措施机械费-机械（爆破）土石方人工费-机械（爆破）土石方机械费-机械（爆破）土石方人工费-机械（爆破）土石方机械费-人工土石方人工费-人工土石方技术措施人工费-人工土石方机械费-人工土石方技术措施机械费)+(机械（爆破）土石方人工费+机械（爆破）土石方机械费+机械（爆破）土石方人工费+机械（爆破）土石方机械费)*0.048/费率+(人工土石方人工费+人工土石方技术措施人工费)*0.0222/费率 | 6.2 | 933.33
2 | 011707001001 | 安全文明施工费 | 税前合计 | 4.06 | 3076.82
3 | 011707B15001 | 建设工程竣工档案编制费 | (分部分项人工费+分部分项机械费+技术措施人工费+技术措施机械费-机械（爆破）土石方人工费-机械（爆破）土石方机械费-机械（爆破）土石方人工费-机械（爆破）土石方机械费-人工土石方人工费-人工土石方技术措施人工费-人工土石方机械费-人工土石方技术措施机械费)+(机械（爆破）土石方人工费+机械（爆 | 0.42 | 64.24
注：1.计算基础和费用标准按本市有关费用定额或文件执行。 2.根据施工方案计算的措施费，可不填写“计算基础”和“费率”的数值，只填写“金额”数值，但应在备注栏说明施工 方案出处或计算方法。
表-10
施工组织措施项目清单计价表
工程名称：钢花路1151号挡墙改建项目 | [6 empty] | 第 2 页 共 2 页
序号 | 项目编码 | 项目名称 | 计算 基础 | 费率 (%) | 金额 (元) | 调整 费率 (%) |  | 调整后 金额 (元) | 备注
破）土石方机械费+机械（爆破）土石方人工费+机械（爆破）土石方机械费)*0.002/费率+(人工土石方人工费+人工土石方技术措施人工费)*0.0019/费率
合 计 |  |  |  |  | 4074.39

## 表-11 其他项目清单计价汇总表
表-11
其他项目清单计价汇总表
工程名称：钢花路1151号挡墙改建项目 |  |  |  | 第 1 页 共 1 页
序号 | 项目名称 | 计量单位 | 金额(元) |  | 备注
1 | 暂列金额 | 项 |  |  | 明细详见 表-11-1
2 | 暂估价 | 项 | 25400
2.1 | 材料(工程设备)暂估价 | 项 | -- |  | 明细详见 表-11-2
2.2 | 专业工程暂估价 | 项 | 25400 |  | 明细详见 表-11-3
3 | 计日工 | 项 |  |  | 明细详见 表-11-4
4 | 总承包服务费 | 项 |  |  | 明细详见 表-11-5
5 | 索赔与现场签证 | 项 |  |  | 明细详见 表-11-6
合 计 |  |  | 25400
注：材料、设备暂估单价进入清单项目综合单价，此处不汇总。

## 表-11-3 专业工程暂估价及结算价表
表-11-3
专业工程暂估价及结算价表
工程名称：钢花路1151号挡墙改建项目 | [5 empty] | 第 1 页 共 1 页
序号 | 专业工程名称 | 工程内容 | 暂估金额 （元） | 结算金额 (元) | 差额 ±(元) |  | 备注
1 | 玻璃钢礼物盒 | 根据厂家二次深化设计 | 25400
合 计 |  |  | 25400 |  |  |  | —
注： 此表由招标人填写，投标人应将上述专业工程暂估价计入投标总价中。结算时按合同约定结算金额填写。

## 表-12 规费、税金项目计价表
表-12
规费、税金项目计价表
工程名称：钢花路1151号挡墙改建项目 |  |  |  | 第 1 页 共 1 页
序号 | 项目名称 | 计算基础 | 费率(%) |  | 金额（元）
1 | 规费 | 专业工程规费（人+机）+机械（爆破）土石方规费（人+机）*0.072/费率+人工土石方规费（人）*0.082/费率 | 10.32 |  | 1668.33
2 | 税金 | 2.1 + 2.2 + 2.3 |  |  | 7949.16
2.1 | 增值税 | 分部分项工程费+措施项目费+其他项目费+规费-甲供材料费 | 9 |  | 7097.46
2.2 | 附加税 | 增值税 | 12 |  | 851.7
2.3 | 环境保护税 | 按实计算
合计 |  |  |  |  | 9617.49