## 封-2 招标控制价
封-2 | 重庆市南岸区南坪实验小学（正街校区）教学楼墙砖改建工程 | [5 empty] | 工程
招标控制价
招标控制价 |  | (小写): | 432,200.19
|  | (大写): | 肆拾叁万贰仟贰佰元壹角玖分
其中:安全文明施工费(小写): |  |  |  | 15477.28
(大写): |  |  |  | 壹万伍仟肆佰柒拾柒元贰角捌分
招 标 人： |  |  |  |  | 工程造价 咨 询 人：
|  |  | (单位盖章) |  |  | (单位资质专用章)
法定代理人 或其授权人： |  |  |  |  | 法定代理人 或其授权人：
|  |  | (签字或盖章) |  |  | (签字或盖章)
编 制 人： |  |  |  |  | 复 核 人：
|  |  | (造价人员签字盖专用章) |  |  | (造价工程师签字盖专用章)
时间： 年 月 日

## 表-04 单位工程招标控制价汇总表
表-04
单位工程招标控制价汇总表
工程名称：重庆市南岸区南坪实验小学（正街校区）教学楼墙砖改建工程 |  |  | 第 1 页 共 1 页
序号 | 汇总内容 | 金额(元) |  | 其中：暂估价(元)
1 | 分部分项工程费 | 342672.64
1.1 | A.11楼地面装饰工程 | 39734.1
1.2 | A.12墙、柱面装饰与隔断、幕墙工程 | 258372.53
1.3 | A.13天棚工程 | 4701.2
1.4 | A.16拆除工程 | 33609.31
1.5 | C.10其他 | 6255.5
2 | 措施项目费 | 32302.54
2.1 | 其中：安全文明施工费 | 15477.28
3 | 其他项目费
4 | 规费 | 17648.54 |  | －
5 | 税金 | 39576.47 |  | －
投标报价合计=1+2+3+4+5 |  | 432,200.19
注：1.本表适用于单位工程招标控制价或投标报价的汇总，如无单位工程划分，单项工程也使用本表汇总。 2.分部分项工程、措施项目中暂估价中应填写材料、工程设备暂估价，其他项目中暂估价应填写专业工程暂估价。

## 表-08 措施项目汇总表
表-08
措施项目汇总表
工程名称：重庆市南岸区南坪实验小学（正街校区）教学楼墙砖改建工程 |  |  | 第 1 页 共 1 页
序号 | 项目名称 | 金额(元)
|  | 合价 |  | 其中：暂估价
1 | 施工技术措施项目 | 5707.67
2 | 施工组织措施项目 | 26594.87
2.1 | 其中：安全文明施工费 | 15477.28
2.2 | 建设工程竣工档案编制费 | 1372.41
措施项目费合计=1+2 |  | 32302.54

## 表-09 分部分项工程项目清单计价表
表-09
分部分项工程项目清单计价表
工程名称：重庆市南岸区南坪实验小学（正街校区）教学楼墙砖改建工程 | [5 empty] | 第 1 页 共 6 页
序号 | 项目编码 | 项目名称 | 项目特征 | 计量单位 | 工程量 |  | 金额（元）
[7 empty] | 综合单价 | 合价 | 其中:暂估价
| A.11 | 楼地面装饰工程
1 | 011102003001 | 防滑地砖楼地面 | [项目特征] 1.600*600*8mm厚防滑地砖，美缝剂填缝 2.20mm厚M15水泥砂浆粘结层 3.1.5mm厚高强度聚合物水泥防水涂料，翻起高度≥500mm 4.界面剂1道 [工作内容] 1.基层清理 2.刷界面剂 3.防水层设置 4.面层铺设 5.嵌缝 6.刷防护材料 | m2 | 245 |  | 162.18 | 39734.1
| A.12 | 墙、柱面装饰与隔断、幕墙工程
本页小计 | [7 empty] | 39734.1
表-09
分部分项工程项目清单计价表
工程名称：重庆市南岸区南坪实验小学（正街校区）教学楼墙砖改建工程 | [5 empty] | 第 2 页 共 6 页
序号 | 项目编码 | 项目名称 | 项目特征 | 计量单位 | 工程量 |  | 金额（元）
[7 empty] | 综合单价 | 合价 | 其中:暂估价
1 | 011204003001 | 玻化砖墙面（走廊） | [项目特征] 1.300*600*7mm厚玻化砖，勾缝剂擦缝 2.4mm厚强力胶粉泥粘接层 3.3mm厚第二遍抹面胶浆 4.双层耐碱网格布（≥160g/m2） 5.3mm厚第一遍抹面胶浆 6.10mm厚M15防水砂浆找平层 7.1.5mm的水泥基防水涂料 8.界面剂一道 [工作内容] 1.基层清理 2.挂网 3.找平层、防水层设置 4.砂浆制作、运输 5.粘结层铺贴 6.面层安装 7.嵌缝 8.刷防护材料 | m2 | 760 |  | 232.97 | 177057.2
2 | 011204003002 | 玻化砖墙面（教室） | [项目特征] 1.300*600*7mm厚玻化砖，勾缝剂擦缝 2.4mm厚强力胶粉泥粘接层 3.3mm厚第一遍抹面胶浆，3mm厚第二遍抹面胶浆 4.6mm厚M5水泥砂浆抹灰 5.界面剂一道 [工作内容] 1.基层清理 2.找平层设置 3.砂浆制作、运输 4.粘结层铺贴 5.面层安装 6.嵌缝 7.刷防护材料 | m2 | 310 |  | 188.7 | 58497
本页小计 | [7 empty] | 235554.2
表-09
分部分项工程项目清单计价表
工程名称：重庆市南岸区南坪实验小学（正街校区）教学楼墙砖改建工程 | [5 empty] | 第 3 页 共 6 页
序号 | 项目编码 | 项目名称 | 项目特征 | 计量单位 | 工程量 |  | 金额（元）
[7 empty] | 综合单价 | 合价 | 其中:暂估价
3 | 011502001001 | 铝合金压顶条 | [项目特征] 1.线条材料品种、规格、颜色:1.2mm厚铝合金压顶条 [工作内容] 1.线条制作、安装 2.刷防护材料 | m | 991.67 |  | 23.01 | 22818.33
| A.13 | 天棚工程
1 | 011302001001 | 铝扣板吊顶 | [项目特征] 1.吊顶形式、吊杆规格、高度:φ8钢筋吊杆 2.龙骨材料种类、规格、中距:配套中龙骨 3.面层材料品种、规格:铝合金板300*300mm 4.压条材料种类、规格:特制收边条 [工作内容] 1.基层清理、吊杆安装 2.龙骨安装 3.面层铺贴 4.嵌缝 5.刷防护材料 | m2 | 40 |  | 117.53 | 4701.2
| A.16 | 拆除工程
1 | 011601001001 | 零星砌体拆除 | [项目特征] 1.砌体名称:拖布池砌体 2.砌体材质:综合考虑 3.拆除砌体的截面尺寸:综合考虑 4.砌体表面的附着物种类:综合考虑 [工作内容] 1.拆除 2.控制扬尘 3.清理 | m3 | 1.08 |  | 91.08 | 98.37
本页小计 | [7 empty] | 27617.9
表-09
分部分项工程项目清单计价表
工程名称：重庆市南岸区南坪实验小学（正街校区）教学楼墙砖改建工程 | [5 empty] | 第 4 页 共 6 页
序号 | 项目编码 | 项目名称 | 项目特征 | 计量单位 | 工程量 |  | 金额（元）
[7 empty] | 综合单价 | 合价 | 其中:暂估价
2 | 011605001001 | 平面块料拆除 | [项目特征] 1.拆除的基层类型:综合考虑 2.饰面材料种类及厚度:综合考虑 [工作内容] 1.拆除 2.控制扬尘 3.清理 | m2 | 245 |  | 5.93 | 1452.85
3 | 011605002001 | 立面块料拆除 | [项目特征] 1.拆除类型:综合考虑 2.饰面材料种类及厚度:墙面砖，厚度综合考虑 3.粘接层、抹灰层:综合考虑 [工作内容] 1.拆除 2.控制扬尘 3.清理 | m2 | 1070 |  | 5.93 | 6345.1
4 | 011606003001 | 天棚面龙骨及饰面拆除 | [项目特征] 1.拆除的基层类型:综合考虑 2.龙骨及饰面种类:综合考虑 [工作内容] 1.拆除 2.控制扬尘 3.清理 | m2 | 40 |  | 5.68 | 227.2
5 | 011612001001 | 落水管拆除 | [项目特征] 1.管道种类、材质:综合考虑 2.管道上的附着物种类:综合考虑 [工作内容] 1.拆除 2.控制扬尘 3.清理 | m | 10 |  | 6.46 | 64.6
本页小计 | [7 empty] | 8089.75
表-09
分部分项工程项目清单计价表
工程名称：重庆市南岸区南坪实验小学（正街校区）教学楼墙砖改建工程 | [5 empty] | 第 5 页 共 6 页
序号 | 项目编码 | 项目名称 | 项目特征 | 计量单位 | 工程量 |  | 金额（元）
[7 empty] | 综合单价 | 合价 | 其中:暂估价
6 | 011707B07001 | 建筑垃圾场内转运 | [项目特征] 1.废弃料品种:建筑垃圾等综合 2.运输距离:综合考虑 [工作内容] 1.运输 | m3 | 88.44 |  | 126.39 | 11177.93
7 | 011707B07002 | 建筑垃圾外运 | [项目特征] 1.废弃料品种:建筑垃圾等综合 2.运输距离:综合考虑 3.渣场费:综合考虑 [工作内容] 1.余方点装料运输至弃置点 2.弃渣 | m3 | 88.44 |  | 161.05 | 14243.26
| C.10 | 其他
1 | 031001006001 | 塑料管PVC25 | [项目特征] 1.材质、规格:PVC25 [工作内容] 1.管道安装 2.管件安装 3.塑料卡固定 4.阻火圈安装 5.压力试验 6.吹扫、冲洗 7.警示带铺设 | m | 5 |  | 22.5 | 112.5
本页小计 | [7 empty] | 25533.69
表-09
分部分项工程项目清单计价表
工程名称：重庆市南岸区南坪实验小学（正街校区）教学楼墙砖改建工程 | [5 empty] | 第 6 页 共 6 页
序号 | 项目编码 | 项目名称 | 项目特征 | 计量单位 | 工程量 |  | 金额（元）
[7 empty] | 综合单价 | 合价 | 其中:暂估价
2 | 031001006002 | 塑料管PVC32 | [项目特征] 1.材质、规格:PVC32 [工作内容] 1.管道安装 2.管件安装 3.塑料卡固定 4.阻火圈安装 5.压力试验 6.吹扫、冲洗 7.警示带铺设 | m | 5 |  | 23.6 | 118
3 | 031004008001 | 成品拖布池 | [项目特征] 1.材质:不锈钢 2.规格、类型:详设计 [工作内容] 1.器具安装 2.附件安装 | 组 | 5 |  | 1205 | 6025
本页小计 | [7 empty] | 6143
合 计 | [7 empty] | 342672.64

## 表-09 施工技术措施项目清单计价表
表-09
施工技术措施项目清单计价表
工程名称：重庆市南岸区南坪实验小学（正街校区）教学楼墙砖改建工程 | [5 empty] | 第 1 页 共 1 页
序号 | 项目编码 | 项目名称 | 项目特征 | 计量单位 | 工程量 |  | 金额（元）
[7 empty] | 综合单价 | 合价 | 其中:暂估价
| 一 | 施工技术措施项目 | [5 empty] | 5707.67
1 | 011707004001 | 二次搬运 | [项目特征] 1.材料种类:水泥、砂、防水涂料、专用胶泥、面砖、金属线条、金属龙骨等 2.搬运距离:综合考虑 [工作内容] 1.因施工场地材料、成品、半成品必须发生的二次、多次搬运费用 | 项 | 1 |  | 5707.67 | 5707.67
本页小计 | [7 empty] | 5707.67
合 计 | [7 empty] | 5707.67

## 表-10 施工组织措施项目清单计价表
表-10
施工组织措施项目清单计价表
工程名称：重庆市南岸区南坪实验小学（正街校区）教学楼墙砖改建工程 | [6 empty] | 第 1 页 共 1 页
序号 | 项目编码 | 项目名称 | 计算 基础 | 费率 (%) | 金额 (元) | 调整 费率 (%) |  | 调整后 金额 (元) | 备注
1 | 011707B16001 | 组织措施费 | (分部分项人工费+技术措施人工费-机械（爆破）土石方人工费-机械（爆破）土石方人工费-人工土石方人工费-人工土石方技术措施人工费)+(机械（爆破）土石方人工费+机械（爆破）土石方机械费+机械（爆破）土石方人工费+机械（爆破）土石方机械费)*0.048/费率+(人工土石方人工费+人工土石方技术措施人工费)*0.0222/费率 | 8.63 | 9745.18
2 | 011707001001 | 安全文明施工费 | 分部分项人工费+人工价差_预算+技术措施人工费+技术措施人工价差_预算 | 11.22 | 15477.28
3 | 011707B15001 | 建设工程竣工档案编制费 | (分部分项人工费+技术措施人工费-机械（爆破）土石方人工费-机械（爆破）土石方人工费-人工土石方人工费-人工土石方技术措施人工费)+(机械（爆破）土石方人工费+机械（爆破）土石方机械费+机械（爆破）土石方人工费+机械（爆破）土石方机械费)*0.002/费率+(人工土石方人工费+人工土石方技术措施人工费)*0.0019/费率 | 1.23 | 1372.41
合 计 |  |  |  |  | 26594.87
注：1.计算基础和费用标准按本市有关费用定额或文件执行。 2.根据施工方案计算的措施费，可不填写“计算基础”和“费率”的数值，只填写“金额”数值，但应在备注栏说明施工 方案出处或计算方法。

## 表-12 规费、税金项目计价表
表-12
规费、税金项目计价表
工程名称：重庆市南岸区南坪实验小学（正街校区）教学楼墙砖改建工程 |  |  |  | 第 1 页 共 1 页
序号 | 项目名称 | 计算基础 | 费率(%) |  | 金额（元）
1 | 规费 | 专业工程规费（人）+机械（爆破）土石方规费（人+机）*0.072/费率+人工土石方规费（人）*0.082/费率 | 15.13 |  | 17648.54
2 | 税金 | 2.1 + 2.2 + 2.3 |  |  | 39576.47
2.1 | 增值税 | 分部分项工程费+措施项目费+其他项目费+规费-甲供材料费 | 9 |  | 35336.13
2.2 | 附加税 | 增值税 | 12 |  | 4240.34
2.3 | 环境保护税 | 按实计算
合计 |  |  |  |  | 57225.01

## 人材机价差表
人材机价差表
工程名称：重庆市南岸区南坪实验小学（正街校区）教学楼墙砖改建工程 | [7 empty] | 第 1 页 共 2 页
序号 | 编码 | 材料名称 | 规格 | 单位 | 数量 | 预算价(元) | 市场价(元) |  | 价差(元) | 价差合计(元) | 备注
1 | 000300010 | 建筑综合工 |  | 工日 | 144.6667 | 115 | 132 |  | 17 | 2459.33
2 | 000300050 | 木工综合工 |  | 工日 | 42.9413 | 125 | 140 |  | 15 | 644.12
3 | 000300110 | 抹灰综合工 |  | 工日 | 194.0865 | 125 | 139 |  | 14 | 2717.21
4 | 000300120 | 镶贴综合工 |  | 工日 | 491.8425 | 130 | 146 |  | 16 | 7869.48
5 | 000300130 | 防水综合工 |  | 工日 | 48.9318 | 115 | 130 |  | 15 | 733.98
6 | 000300150 | 管工综合工 |  | 工日 | 1.9425 | 125 | 140 |  | 15 | 29.14
7 | 000300180 | 维修综合工 |  | 工日 | 57.0242 | 115 | 130 |  | 15 | 855.36
8 | 021300740 | 聚四氟乙烯生料带 | 20 | m | 2.5 | 0.29 | 0.27 |  | -0.02 | -0.05
9 | 023100700@1 | 玻璃纤维网格布 | ≥160g/m2 | m2 | 1702.4 | 2.09 | 2.39 |  | 0.3 | 510.72
10 | 032131310 | 预埋铁件 |  | kg | 16 | 4.06 | 3.62 |  | -0.44 | -7.04
11 | 040100015 | 水泥 | 32.5R | kg | 8538.4176 | 0.31 | 0.3 |  | -0.01 | -85.38
12 | 040100520 | 白色硅酸盐水泥 |  | kg | 135.445 | 0.75 | 0.59 |  | -0.16 | -21.67
13 | 040300760 | 特细砂 |  | t | 16.2691 | 63.11 | 152 |  | 88.89 | 1446.16
14 | 070101300@1 | 300*600*7mm厚玻化砖 |  | m2 | 1123.5 | 30 | 45 |  | 15 | 16852.5
15 | 070502000@1 | 600x600x8mm厚防滑地砖 |  | m2 | 252.35 | 32.48 | 45 |  | 12.52 | 3159.42
16 | 090500140@1 | 铝扣板(方形) | 300*300mm | m2 | 42 | 59.83 | 60 |  | 0.17 | 7.14
17 | 100100260 | 装配式U型轻钢龙骨 |  | m2 | 42 | 15.38 | 12.58 |  | -2.8 | -117.6
18 | 120301930@1 | 铝合金压顶条 |  | m | 1051.1702 | 5.13 | 15.8 |  | 10.67 | 11215.99
19 | 130500510 | 聚合物水泥防水涂料 |  | kg | 1043.5478 | 13.5 | 8.68 |  | -4.82 | -5029.9
20 | 130503100 | 水泥基渗透结晶防水涂料 |  | kg | 1469.232 | 13.56 | 11.73 |  | -1.83 | -2688.69
21 | 133500200 | 防水粉 |  | kg | 219.45 | 0.68 | 1.62 |  | 0.94 | 206.28
22 | 133504950 | 专用胶泥 |  | kg | 4504.7 | 3.21 | 5.64 |  | 2.43 | 10946.42
23 | 143503510 | 成品界面粉料 |  | kg | 5039.5 | 1.37 | 2.01 |  | 0.64 | 3225.28
24 | 143508310 | 专用勾缝剂 |  | kg | 387.1 | 2.48 | 1.82 |  | -0.66 | -255.49
25 | 144101310 | 玻璃胶 | 310克/支 | 支 | 0.75 | 23.08 | 11.33 |  | -11.75 | -8.81
26 | 34110010 | 水 |  | m3 | 5.6841 | 4.42 | 3.88 |  | -0.54 | -3.07
人材机价差表
工程名称：重庆市南岸区南坪实验小学（正街校区）教学楼墙砖改建工程 | [7 empty] | 第 2 页 共 2 页
序号 | 编码 | 材料名称 | 规格 | 单位 | 数量 | 预算价(元) | 市场价(元) |  | 价差(元) | 价差合计(元) | 备注
0
27 | 341100400 | 电 |  | kW·h | 52.768 | 0.7 | 0.48 |  | -0.22 | -11.61
28 | 850301030@1 | 干混商品抹灰砂浆 M5 |  | t | 3.6549 | 271.84 | 204 |  | -67.84 | -247.95
29 | 850302020 | 湿拌商品抹灰砂浆 M10 |  | m3 | 7.5756 | 325.24 | 314 |  | -11.24 | -85.15
30 | CY | 柴油 |  | kg | 438.0234 | 5.64 | 7.01 |  | 1.37 | 600.09
31 | DIAN | 电 |  | kW·h | 104.2044 | 0.7 | 0.48 |  | -0.22 | -22.92
32 | JSRG | 机上人工 |  | 工日 | 22.0319 | 120 | 135 |  | 15 | 330.48
| 合 计 | [8 empty] | 55223.77

## 未计价材料表
未计价材料表
工程名称:重庆市南岸区南坪实验小学（正街校区）教学楼墙砖改建工程 | [5 empty] | 第 1 页 共 1 页
序号 | 材料名称 | 数量 | 单位 | 市场价 | 市场价合价 |  | 备注
1 | 长颈水嘴 | 5.05 | 个 | 22.88 | 115.54
2 | 承插塑料排水管PVC32 | 5.06 | m | 2.88 | 14.57
3 | 承插塑料排水管PVC25 | 5.06 | m | 1.79 | 9.06
4 | 承插塑料排水管件(综合)粘接 | 6.9 | 个 | 2.5 | 17.25
5 | 成品拖布池 | 5.05 | 套 | 1100 | 5555
6 | 渣场费 | 88.44 | m3 | 15 | 1326.6
| 合 计 |  |  |  | 7038.02