## 封-2 招标控制价
| 秀山土家族苗族自治县疾病预防控制中心2025年厨房、办公室改造项目 | [5 empty] | 工程 | 封-2
招标控制价
招标控制价(小写)： |  |  | 158775.46
(大写)： |  |  | 壹拾伍万捌仟柒佰柒拾伍元肆角陆分
其中:安全文明施工费用(小写): |  |  |  | 3523.54
(大写)： |  |  |  | 叁仟伍佰贰拾叁元伍角肆分
招 标 人： |  |  |  |  | 工程造价 咨 询 人：
|  | (单位盖章) |  |  |  | (单位资质专用章)
法定代表人 或其授权人： |  | {招标人信息\法定代表人} |  |  | 法定代表人 或其授权人：
|  | (签字或盖) |  |  |  | (签字或盖章)
编 制 人： |  |  |  |  | 审 核 人：
|  | (造价人员签字盖专用章) |  |  |  | (造价工程师签字盖专用章)
时 间： 年 月 日

## 表-03 单项工程招标控制价汇总表【秀山土家族苗族自治县疾
表—03
单项工程招标控制价汇总表
工程名称：秀山土家族苗族自治县疾病预防控制中心2025年厨房、办公室改造项目 |  |  |  |  | 第 1 页 共 1 页
序号 | 单位工程名称 | 金 额 （元） | 其 中
|  |  | 暂估价 （元） | 安全文明 施工费 （元） |  | 规 费 （元）
1 | 食堂 | 106743.62 |  | 2748.82 |  | 3457.4
2 | 办公楼 | 52031.84 |  | 774.72 |  | 973.94
合 计 |  | 158775.46 |  | 3523.54 |  | 4431.34
注：本表适用于单项工程招标控制价或投标报价的汇总。暂估价包括分部分项工程中的暂估价和专业工程暂估价。

## 封-2 招标控制价【食堂】
封-2 | 食堂 | [5 empty] | 工程
招标控制价
招标控制价 |  | (小写): | 106,743.62
|  | (大写): | 壹拾万陆仟柒佰肆拾叁元陆角贰分
其中:安全文明施工费(小写): |  |  |  | 2748.82
(大写): |  |  |  | 贰仟柒佰肆拾捌元捌角贰分
招 标 人： |  |  |  |  | 工程造价 咨 询 人：
|  |  | (单位盖章) |  |  | (单位资质专用章)
法定代理人 或其授权人： |  |  |  |  | 法定代理人 或其授权人：
|  |  | (签字或盖章) |  |  | (签字或盖章)
编 制 人： |  |  |  |  | 复 核 人：
|  |  | (造价人员签字盖专用章) |  |  | (造价工程师签字盖专用章)
时间： 年 月 日

## 表-04 单位工程招标控制价汇总表【食堂】
表-04
单位工程招标控制价汇总表
工程名称：食堂 |  |  | 第 1 页 共 1 页
序号 | 汇总内容 | 金额(元) |  | 其中：暂估价(元)
1 | 分部分项工程费 | 88668.59
1.1 | A建筑工程 | 88668.59
2 | 措施项目费 | 5001.96
2.1 | 其中：安全文明施工费 | 2748.82
3 | 其他项目费
4 | 规费 | 3457.4 |  | －
5 | 税金 | 9615.67 |  | －
投标报价合计=1+2+3+4+5 |  | 106,743.62
注：1.本表适用于单位工程招标控制价或投标报价的汇总，如无单位工程划分，单项工程也使用本表汇总。 2.分部分项工程、措施项目中暂估价中应填写材料、工程设备暂估价，其他项目中暂估价应填写专业工程暂估价。

## 表-08 措施项目汇总表【食堂】
表-08
措施项目汇总表
工程名称：食堂 |  |  | 第 1 页 共 1 页
序号 | 项目名称 | 金额(元)
|  | 合价 |  | 其中：暂估价
1 | 施工技术措施项目
2 | 施工组织措施项目 | 5001.96
2.1 | 其中：安全文明施工费 | 2748.82
2.2 | 建设工程竣工档案编制费 | 281.07
措施项目费合计=1+2 |  | 5001.96

## 表-09 分部分项工程项目清单计价表【食堂】
表-09
分部分项工程项目清单计价表
工程名称：食堂 | [5 empty] | 第 1 页 共 8 页
序号 | 项目编码 | 项目名称 | 项目特征 | 计量单位 | 工程量 |  | 金额（元）
[7 empty] | 综合单价 | 合价 | 其中:暂估价
| A | 建筑工程
1 | 011210001001 | 轻钢龙骨隔墙 | [项目特征] 1.骨架、边框材料种类、规格:隔墙轻钢龙骨 2.面板材料种类、规格:石膏板3000*1200*12mm 3.嵌缝、塞口材料品种:按设计 [工作内容] 1.基层清理、吊杆安装 2.龙骨安装 | m2 | 50 |  | 120.22 | 6011
2 | 011302001001 | 轻钢龙骨石膏板吊顶 | [项目特征] 1.龙骨材料种类、规格、中距:轻钢龙骨 2.面层材料品种、规格:石膏板 [工作内容] 1.基层清理、吊杆安装 2.龙骨安装 | m2 | 34 |  | 83.45 | 2837.3
3 | 010802003001 | 钢质防火门 | [项目特征] 1.门代号及洞口尺寸:900*2100 [工作内容] 1.门安装 2.五金安装 3.玻璃安装 | m2 | 3.78 |  | 544.63 | 2058.7
4 | 010801003001 | 木质推拉门 | [项目特征] 1.门代号及洞口尺寸:900*2100 2.镶嵌玻璃品种、厚度:普通玻璃 [工作内容] 1.门安装 2.玻璃安装 3.五金安装 | m2 | 3.15 |  | 281.69 | 887.32
本页小计 | [7 empty] | 11794.32
表-09
分部分项工程项目清单计价表
工程名称：食堂 | [5 empty] | 第 2 页 共 8 页
序号 | 项目编码 | 项目名称 | 项目特征 | 计量单位 | 工程量 |  | 金额（元）
[7 empty] | 综合单价 | 合价 | 其中:暂估价
5 | 010801001001 | 木质平开门 | [项目特征] 1.门代号及洞口尺寸:900*2100 [工作内容] 1.门安装 2.玻璃安装 3.五金安装 | m2 | 1.89
6 | 010802001001 | 钢质防盗门 | [项目特征] 1.门代号及洞口尺寸:1760*2700 [工作内容] 1.门安装 2.五金安装 | m2 | 8.53 |  | 1262.28 | 10767.25
7 | 011610002001 | 金属门窗拆除 | [项目特征] 1.门窗洞口尺寸:1760*2700 [工作内容] 1.拆除 2.控制扬尘 3.清理 4.场内运输 | m2 | 4.75 |  | 16.81 | 79.85
8 | 011501009001 | 厨房低柜 | [项目特征] 1.台柜规格:详设计 2.面层材料种类、规格:大理石 [工作内容] 1.台柜制作、运输、安装(安放) 2.刷防护材料、油漆 3.五金件安装 | m | 9.6 |  | 792.52 | 7608.19
本页小计 | [7 empty] | 18455.29
表-09
分部分项工程项目清单计价表
工程名称：食堂 | [5 empty] | 第 3 页 共 8 页
序号 | 项目编码 | 项目名称 | 项目特征 | 计量单位 | 工程量 |  | 金额（元）
[7 empty] | 综合单价 | 合价 | 其中:暂估价
9 | 011102001001 | 大理石地面 | [项目特征] 1.找平层厚度、砂浆配合比:20mm厚1:2水泥砂浆找平层 2.面层材料品种、规格、颜色:大理石 [工作内容] 1.基层清理 2.抹找平层 3.材料运输 | m2 | 44 |  | 246.28 | 10836.32
10 | 011204003001 | 墙裙 | [项目特征] 1.墙体类型:空心砖墙 2.面层材料品种、规格、颜色:面砖 [工作内容] 1.基层清理 2.砂浆制作、运输 3.粘结层铺贴 4.面层安装 | m2 | 40 |  | 128.52 | 5140.8
11 | 011406001001 | 内墙面乳胶漆 | [项目特征] 1.刮腻子遍数:两遍 2.油漆品种、刷漆遍数:乳胶漆两遍 [工作内容] 1.基层清理 2.刮腻子 3.刷防护材料、油漆 | m2 | 296 |  | 24.49 | 7249.04
12 | 011406001002 | 外墙面乳胶漆 | [项目特征] 1.刮腻子遍数:两遍 2.油漆品种、刷漆遍数:乳胶漆两遍 [工作内容] 1.基层清理 2.刮腻子 3.刷防护材料、油漆 | m2 | 15 |  | 28.78 | 431.7
本页小计 | [7 empty] | 23657.86
表-09
分部分项工程项目清单计价表
工程名称：食堂 | [5 empty] | 第 4 页 共 8 页
序号 | 项目编码 | 项目名称 | 项目特征 | 计量单位 | 工程量 |  | 金额（元）
[7 empty] | 综合单价 | 合价 | 其中:暂估价
13 | 011608001001 | 铲除油漆面 | [项目特征] 1.铲除部位名称:油漆面 [工作内容] 1.拆除 2.控制扬尘 3.清理 4.场内运输 | m2 | 140 |  | 1.18 | 165.2
14 | 011605002001 | 外墙瓷砖剔除 | [项目特征] 1.拆除的基层类型:墙面砖 [工作内容] 1.拆除 2.控制扬尘 3.清理 4.场内运输 | m2 | 5 |  | 5.69 | 28.45
15 | 010503005001 | 过梁 | [项目特征] 1.混凝土种类:自拌 2.混凝土强度等级:C20 [工作内容] 1.模板及支架(撑)制作、安装、拆除、堆放、运输及清理模内杂物、刷隔离剂等 2.混凝土制作、运输、浇筑、振捣、养护 | m3 | 0.32 |  | 2030.41 | 649.73
16 | 010401003001 | 封窗洞 | [项目特征] 1.砖品种、规格、强度等级:空心砖 2.面层:贴面砖 [工作内容] 1.砂浆制作、运输 2.砌砖 3.材料运输 | m3 | 7.6 |  | 480.97 | 3655.37
本页小计 | [7 empty] | 4498.75
表-09
分部分项工程项目清单计价表
工程名称：食堂 | [5 empty] | 第 5 页 共 8 页
序号 | 项目编码 | 项目名称 | 项目特征 | 计量单位 | 工程量 |  | 金额（元）
[7 empty] | 综合单价 | 合价 | 其中:暂估价
17 | 011601001001 | 砖砌体剔打 | [项目特征] 1.砌体材质:空心砖 [工作内容] 1.拆除 2.控制扬尘 3.清理 | m3 | 7.3 |  | 97.05 | 708.47
18 | 011602001001 | 下水道混凝土构件拆除 | [项目特征] 1.构件名称:混凝土 [工作内容] 1.拆除 2.控制扬尘 3.清理 4.场内运输 | m3 | 2 |  | 318.12 | 636.24
19 | 010501003001 | 下水道混凝土恢复 | [项目特征] 1.混凝土种类:自拌 2.混凝土强度等级:C20 [工作内容] 1.混凝土制作、运输、浇筑、振捣、养护 | m3 | 2 |  | 440.39 | 880.78
20 | 010902004001 | 排水管 | [项目特征] 1.排水管品种、规格:DN114 [工作内容] 1.排水管及配件安装、固定 | m | 15 |  | 29.7 | 445.5
21 | 011610002002 | 金属门窗拆除 | [项目特征] 1.门窗洞口尺寸:3200*3700mm [工作内容] 1.拆除 2.控制扬尘 3.清理 4.场内运输 | m2 | 23.68 |  | 11.12 | 263.32
本页小计 | [7 empty] | 2934.31
表-09
分部分项工程项目清单计价表
工程名称：食堂 | [5 empty] | 第 6 页 共 8 页
序号 | 项目编码 | 项目名称 | 项目特征 | 计量单位 | 工程量 |  | 金额（元）
[7 empty] | 综合单价 | 合价 | 其中:暂估价
22 | 011615001001 | 开孔(打洞) | [项目特征] 1.打洞部位材质:砖块混凝土 [工作内容] 1.拆除 2.控制扬尘 3.清理 4.场内运输 | 个 | 2 |  | 231.94 | 463.88
23 | 030412001001 | 吸顶灯 | [项目特征] 1.名称:吸顶灯 2.规格:60-80W [工作内容] 1.本体安装 | 套 | 7 |  | 180.58 | 1264.06
24 | 030412001002 | 吸顶灯、平板灯 | [项目特征] 1.名称:吸顶灯 2.规格:100-150W [工作内容] 1.本体安装 | 套 | 7 |  | 241.18 | 1688.26
25 | 030412001003 | 平板灯 | [项目特征] 1.名称:平板灯 2.规格:100-150W [工作内容] 1.本体安装 | 套 | 7 |  | 291.68 | 2041.76
26 | 030411002001 | 线槽 | [项目特征] 1.材质:塑料 2.规格:线槽断面周长(mm以内) 260 [工作内容] 1.本体安装 2.补刷(喷)油漆 | m | 260 |  | 24.06 | 6255.6
本页小计 | [7 empty] | 11713.56
表-09
分部分项工程项目清单计价表
工程名称：食堂 | [5 empty] | 第 7 页 共 8 页
序号 | 项目编码 | 项目名称 | 项目特征 | 计量单位 | 工程量 |  | 金额（元）
[7 empty] | 综合单价 | 合价 | 其中:暂估价
27 | 030411004001 | 照明线路 铜芯2.5 | [项目特征] 1.名称:照明线路 2.配线形式:铜芯2.5 [工作内容] 1.配线 2.钢索架设(拉紧装置安装) 3.支持体(夹板、绝缘子、槽板等)安装 | m | 500 |  | 7.71 | 3855
28 | 030411004002 | 动力线路(铜芯) 导线截面积(mm2以内) 6 | [项目特征] 1.名称:动力线路 2.配线形式:(铜芯) 导线截面积6mm2 [工作内容] 1.配线 | m | 200 |  | 7.09 | 1418
29 | 030404034001 | 照明开关 | [项目特征] 1.名称:照明开关 [工作内容] 1.本体安装 2.接线 | 个 | 10 |  | 46.22 | 462.2
30 | 030404035001 | 插座 | [项目特征] 1.名称:插座 [工作内容] 1.本体安装 2.接线 | 个 | 31 |  | 34.81 | 1079.11
31 | 030404017001 | 配电箱 | [项目特征] 1.型号:综合考虑 [工作内容] 1.本体安装 2.接地 | 台 | 2 |  | 1108.74 | 2217.48
32 | 011707B07001 | 建筑垃圾清运 | [项目特征] 1.运输距离:5km [工作内容] 1.运输 2.弃渣 | m3 | 67.15 |  | 98.03 | 6582.71
本页小计 | [7 empty] | 15614.5
表-09
分部分项工程项目清单计价表
工程名称：食堂 | [5 empty] | 第 8 页 共 8 页
合 计 | [7 empty] | 88668.59

## 表-09 施工技术措施项目清单计价表【食堂】
表-09
施工技术措施项目清单计价表
工程名称：食堂 | [5 empty] | 第 1 页 共 1 页
序号 | 项目编码 | 项目名称 | 项目特征 | 计量单位 | 工程量 |  | 金额（元）
[7 empty] | 综合单价 | 合价 | 其中:暂估价
| 一 | 施工技术措施项目
本页小计
合 计

## 表-09-1 分部分项工程项目清单综合单价分析表(一)【食
表-09-1
分部分项工程项目清单综合单价分析表(一)
工程名称：食堂 |  |  |  |  | 第 1 页 共 59 页
项目编码 | 011210001001 | 项目名称 |  | 轻钢龙骨隔墙 | [5 empty] | 计量单位 |  | m2 |  | 综合单价 |  | 120.22
定额编号 | 定额项目名称 | 单位 | 数量 | 定额综合单价 | [9 empty] | 人材机价差 | 其他风险费 | 合价
|  |  |  | 定额人工费 |  | 定额 材料费 | 定额施工机具使用费 | 企业管理费 |  | 利润 |  | 一般风险 费用
|  |  |  | 1 |  | 2 | 3 | 4 | 5 | 6 | 7 | 8 | 9 | 10 | 11 | 12
[8 empty] | 费率 （%） | （1+3） ×(4) | 费率 （%） | （1+3） ×(6) | 费率 （%） | （1+3） ×(8) |  |  | 1+2+3+5+7+9+10+11
LB0268 *2 | 轻钢龙骨石膏板隔断 石膏板面(单面) 单价*2 | 10m2 | 0.1 | 22.08 |  | 20.66 | 0.55 | 15.61 | 3.53 | 9.61 | 2.17 | 1.8 | 0.41 | 33.85 | 0 | 83.1
LB0267 | 轻钢龙骨石膏板隔断 轻钢龙骨 | 10m2 | 0.1 | 14 |  | 16.22 | 0.35 | 15.61 | 2.24 | 9.61 | 1.38 | 1.8 | 0.26 | 2.76 | 0 | 37.12
合 计 |  |  |  | 36.08 |  | 36.88 | 0.9 | - | 5.77 | - | 3.55 | - | 0.67 | 36.61 | 0 | 120.22
人工、材料及机械名称 | [5 empty] | 单位 | 数量 | 定额单价 |  | 市场单价 |  | 价差合计 |  | 市场合价 |  | 备注
1.人 工
人工费调整 | [5 empty] | 2: 元; 3: 0.001; 4: 1; 6: 1; 8: 0; 10: 0
木工综合工 | [5 empty] | 2: 工日; 3: 0.2886; 4: 125; 6: 134; 8: 2.6; 10: 38.67
2.材 料
（1）计价材料
石膏板3000*1200*12 | [5 empty] | 2: m2; 3: 2.1; 4: 9.4; 6: 24.76; 8: 32.26; 10: 52
注：1.此表适用于房屋建筑工程、仿古建筑工程、构筑物工程、市政工程、城市轨道交通的盾构工程及地下工程和轨道工程、爆破工程、机械土石方工程、房屋建筑修缮工程 分部分项工程或技术措施项目清单综合单价分析。 2.此表适用于定额人工费与定额施工机具使用费之和为计算基础并按一般计税方法计算的工程使用。 3.投标报价如不使用本市建设工程主管部门发布的依据,可不填定额项目、编号等。 4.招标文件提供了暂估单价的材料，按暂估的单价填入表内，并在备注栏中注明为“暂估价”。 5.材料应注明名称、规格、型号。
表-09-1
分部分项工程项目清单综合单价分析表(一)
工程名称：食堂 |  |  |  |  | 第 2 页 共 59 页
隔墙轻钢龙骨 | [5 empty] | 2: m2; 3: 1.015; 4: 12.82; 6: 14.55; 8: 1.76; 10: 14.77
（2）其他材料费
其他材料费 | [5 empty] | 2: 元; 3: —; 4: —; 6: 1; 8: —; 10: 4.13
3.机 械
（1）机上人工
（2）燃油动力费
表-09-1
分部分项工程项目清单综合单价分析表(一)
工程名称：食堂 |  |  |  |  | 第 3 页 共 59 页
项目编码 | 011302001001 | 项目名称 |  | 轻钢龙骨石膏板吊顶 |  | 6: 计量单位; 8: m2; 10: 综合单价; 12: 83.45
定额编号 | 定额项目名称 | 单位 | 数量 | 定额综合单价 |  | 10: 人材机价差; 11: 其他风险费; 12: 合价
|  |  |  | 定额人工费 |  | 2: 定额 材料费; 3: 定额施工机具使用费; 4: 企业管理费; 6: 利润; 8: 一般风险 费用
|  |  |  | 1 |  | 2 | 3 | 4 | 5 | 6 | 7 | 8 | 9 | 10 | 11 | 12
[8 empty] | 费率 （%） | （1+3） ×(4) | 费率 （%） | （1+3） ×(6) | 费率 （%） | （1+3） ×(8) |  |  | 1+2+3+5+7+9+10+11
LC0007 | 装配式U型轻钢天棚龙骨(不上人型) 面层规格(mm) 600×600 平面 | 10m2 | 0.1 | 14.54 |  | 21 | 0.29 | 15.61 | 2.31 | 9.61 | 1.43 | 1.8 | 0.27 | 1.05 | 0 | 40.81
LC0065 | 天棚面层 石膏板 安在轻钢龙骨上 | 10m2 | 0.1 | 11.63 |  | 10.91 | 0 | 15.61 | 1.81 | 9.61 | 1.12 | 1.8 | 0.21 | 16.97 | 0 | 42.64
合 计 |  |  |  | 26.16 |  | 31.91 | 0.29 | - | 4.13 | - | 2.54 | - | 0.48 | 18.01 | 0 | 83.45
人工、材料及机械名称 | [5 empty] | 单位 | 数量 | 定额单价 |  | 市场单价 |  | 价差合计 |  | 市场合价 |  | 备注
1.人 工
木工综合工 | [5 empty] | 2: 工日; 3: 0.2093; 4: 125; 6: 134; 8: 1.88; 10: 28.05
2.材 料
（1）计价材料
装配式U型轻钢龙骨 | [5 empty] | 2: m2; 3: 1.05; 4: 15.38; 6: 15.38; 8: 0; 10: 16.15
表-09-1
分部分项工程项目清单综合单价分析表(一)
工程名称：食堂 |  |  |  |  | 第 4 页 共 59 页
预埋铁件 | [5 empty] | 2: kg; 3: 0.4; 4: 4.06; 6: 4.06; 8: 0; 10: 1.62
石膏板 | [5 empty] | 2: m2; 3: 1.05; 4: 9.4; 6: 24.76; 8: 16.13; 10: 26
（2）其他材料费
其他材料费 | [5 empty] | 2: 元; 3: —; 4: —; 6: 1; 8: —; 10: 4.27
3.机 械
（1）机上人工
（2）燃油动力费
表-09-1
分部分项工程项目清单综合单价分析表(一)
工程名称：食堂 |  |  |  |  | 第 5 页 共 59 页
项目编码 | 010802003001 | 项目名称 |  | 钢质防火门 |  | 6: 计量单位; 8: m2; 10: 综合单价; 12: 544.63
定额编号 | 定额项目名称 | 单位 | 数量 | 定额综合单价 |  | 10: 人材机价差; 11: 其他风险费; 12: 合价
|  |  |  | 定额人工费 |  | 2: 定额 材料费; 3: 定额施工机具使用费; 4: 企业管理费; 6: 利润; 8: 一般风险 费用
|  |  |  | 1 |  | 2 | 3 | 4 | 5 | 6 | 7 | 8 | 9 | 10 | 11 | 12
[8 empty] | 费率 （%） | （1+3） ×(4) | 费率 （%） | （1+3） ×(6) | 费率 （%） | （1+3） ×(8) |  |  | 1+2+3+5+7+9+10+11
AH0035 | 钢质防火门安装 | 100m2 | 0.01 | 37.8 |  | 442.37 | 0 | 24.1 | 9.11 | 12.92 | 4.88 | 1.5 | 0.57 | 49.9 | 0 | 544.63
合 计 |  |  |  | 37.8 |  | 442.37 | 0 | - | 9.11 | - | 4.88 | - | 0.57 | 49.9 | 0 | 544.63
人工、材料及机械名称 | [5 empty] | 单位 | 数量 | 定额单价 |  | 市场单价 |  | 价差合计 |  | 市场合价 |  | 备注
1.人 工
金属制安综合工 | [5 empty] | 2: 工日; 3: 0.315; 4: 120; 6: 129; 8: 2.84; 10: 40.64
2.材 料
（1）计价材料
水泥32.5R | [5 empty] | 2: kg; 3: 5.5485; 4: 0.31; 6: 0.31; 8: 0; 10: 1.72
特细砂 | [5 empty] | 2: t; 3: 0.0181; 4: 63.11; 6: 143.58; 8: 1.46; 10: 2.6
水 | [5 empty] | 2: m3; 3: 0.005; 4: 4.42; 6: 4.42; 8: 0; 10: 0.02
表-09-1
分部分项工程项目清单综合单价分析表(一)
工程名称：食堂 |  |  |  |  | 第 6 页 共 59 页
水泥砂浆(特细砂)1:3 | [5 empty] | 2: m3; 3: 0.0135; 4: 213.87; 6: 322.02; 8: 1.46; 10: 4.35
钢质防火门 | [5 empty] | 2: m2; 3: 0.97; 4: 452.99; 6: 500; 8: 45.6; 10: 485
（2）其他材料费
其他材料费 | [5 empty] | 2: 元; 3: —; 4: —; 6: 1; 8: —; 10: 0.08
3.机 械
（1）机上人工
（2）燃油动力费
表-09-1
分部分项工程项目清单综合单价分析表(一)
工程名称：食堂 |  |  |  |  | 第 7 页 共 59 页
项目编码 | 010801003001 | 项目名称 |  | 木质推拉门 |  | 6: 计量单位; 8: m2; 10: 综合单价; 12: 281.69
定额编号 | 定额项目名称 | 单位 | 数量 | 定额综合单价 |  | 10: 人材机价差; 11: 其他风险费; 12: 合价
|  |  |  | 定额人工费 |  | 2: 定额 材料费; 3: 定额施工机具使用费; 4: 企业管理费; 6: 利润; 8: 一般风险 费用
|  |  |  | 1 |  | 2 | 3 | 4 | 5 | 6 | 7 | 8 | 9 | 10 | 11 | 12
[8 empty] | 费率 （%） | （1+3） ×(4) | 费率 （%） | （1+3） ×(6) | 费率 （%） | （1+3） ×(8) |  |  | 1+2+3+5+7+9+10+11
LD0098 | 木夹板门、窗套制作安装 带龙骨 | 10m2 | 0.1 | 27.94 |  | 25.72 | 1.26 | 15.61 | 4.56 | 9.61 | 2.81 | 1.8 | 0.53 | 2.01 | 0 | 64.47
LD0102 | 木门框安装 成品 | 10m | 0.1905 | 11.29 |  | 53.5 | 0 | 15.61 | 1.76 | 9.61 | 1.08 | 1.8 | 0.2 | 7.11 | 0 | 74.95
LD0075 | 固定玻璃安装 | 10m2 | 0.1 | 22.14 |  | 112.49 | 0 | 15.61 | 3.46 | 9.61 | 2.13 | 1.8 | 0.4 | 1.66 | 0 | 142.27
合 计 |  |  |  | 61.36 |  | 191.71 | 1.26 | - | 9.78 | - | 6.02 | - | 1.13 | 10.79 | 0 | 281.69
人工、材料及机械名称 | [5 empty] | 单位 | 数量 | 定额单价 |  | 市场单价 |  | 价差合计 |  | 市场合价 |  | 备注
1.人 工
木工综合工 | [5 empty] | 2: 工日; 3: 0.3138; 4: 125; 6: 134; 8: 2.82; 10: 42.05
金属制安综合工 | [5 empty] | 2: 工日; 3: 0.1845; 4: 120; 6: 129; 8: 1.66; 10: 23.8
2.材 料
（1）计价材料
木材锯材 | [5 empty] | 2: m3; 3: 0.0202; 4: 1547.01; 6: 1750; 8: 4.1; 10: 35.35
表-09-1
分部分项工程项目清单综合单价分析表(一)
工程名称：食堂 |  |  |  |  | 第 8 页 共 59 页
水泥32.5R | [5 empty] | 2: kg; 3: 10.059; 4: 0.31; 6: 0.31; 8: 0; 10: 3.12
特细砂 | [5 empty] | 2: t; 3: 0.0274; 4: 63.11; 6: 143.58; 8: 2.2; 10: 3.93
水 | [5 empty] | 2: m3; 3: 0.0073; 4: 4.42; 6: 4.42; 8: 0; 10: 0.03
木夹板 | [5 empty] | 2: m2; 3: 1.6219; 4: 12.82; 6: 12.82; 8: 0; 10: 20.79
钢化玻璃12 | [5 empty] | 2: m2; 3: 1.239; 4: 89.74; 6: 89.74; 8: 0; 10: 111.19
水泥砂浆(特细砂)1:2.5 | [5 empty] | 2: m3; 3: 0.021; 4: 232.4; 6: 337.41; 8: 2.21; 10: 7.09
门挡线 | [5 empty] | 2: m; 3: 3.95; 4: 0.85; 6: 0.85; 8: 0; 10: 3.36
成品木门框 | [5 empty] | 2: m; 3: 1.9429; 4: 6.83; 6: 6.83; 8: 0; 10: 13.27
钢钉 | [5 empty] | 2: kg; 3: 0.1981; 4: 15.38; 6: 15.38; 8: 0; 10: 3.05
（2）其他材料费
其他材料费 | [5 empty] | 2: 元; 3: —; 4: —; 6: 1; 8: —; 10: 3.95
3.机 械
（1）机上人工
（2）燃油动力费
表-09-1
分部分项工程项目清单综合单价分析表(一)
工程名称：食堂 |  |  |  |  | 第 9 页 共 59 页
项目编码 | 010801001001 | 项目名称 |  | 木质平开门 |  | 6: 计量单位; 8: m2; 10: 综合单价; 12: 0
定额编号 | 定额项目名称 | 单位 | 数量 | 定额综合单价 |  | 10: 人材机价差; 11: 其他风险费; 12: 合价
|  |  |  | 定额人工费 |  | 2: 定额 材料费; 3: 定额施工机具使用费; 4: 企业管理费; 6: 利润; 8: 一般风险 费用
|  |  |  | 1 |  | 2 | 3 | 4 | 5 | 6 | 7 | 8 | 9 | 10 | 11 | 12
[8 empty] | 费率 （%） | （1+3） ×(4) | 费率 （%） | （1+3） ×(6) | 费率 （%） | （1+3） ×(8) |  |  | 1+2+3+5+7+9+10+11
LD0034 | 成品套装木门安装 单扇门 | 10樘 | 0 | 0 |  | 0 | 0 | 15.61 | 0 | 9.61 | 0 | 1.8 | 0 | 0 | 0 | 0
合 计 |  |  |  | 0 |  | 0 | 0 | - | 0 | - | 0 | - | 0 | 0 | 0 | 0
人工、材料及机械名称 | [5 empty] | 单位 | 数量 | 定额单价 |  | 市场单价 |  | 价差合计 |  | 市场合价 |  | 备注
1.人 工
木工综合工 | [5 empty] | 2: 工日; 3: 0; 4: 125; 6: 134; 8: 0; 10: 0
2.材 料
（1）计价材料
木材锯材 | [5 empty] | 2: m3; 3: 0; 4: 1547.01; 6: 1750; 8: 0; 10: 0
单扇套装平开木门 | [5 empty] | 2: 樘; 3: 0; 4: 512.82; 6: 700; 8: 0; 10: 0
不锈钢合页100mm | [5 empty] | 2: 个; 3: 0; 4: 4.27; 6: 4.27; 8: 0; 10: 0
表-09-1
分部分项工程项目清单综合单价分析表(一)
工程名称：食堂 |  |  |  |  | 第 10 页 共 59 页
（2）其他材料费
其他材料费 | [5 empty] | 2: 元; 3: —; 4: —; 6: 1; 8: —; 10: 0
3.机 械
（1）机上人工
（2）燃油动力费
表-09-1
分部分项工程项目清单综合单价分析表(一)
工程名称：食堂 |  |  |  |  | 第 11 页 共 59 页
项目编码 | 010802001001 | 项目名称 |  | 钢质防盗门 |  | 6: 计量单位; 8: m2; 10: 综合单价; 12: 1262.28
定额编号 | 定额项目名称 | 单位 | 数量 | 定额综合单价 |  | 10: 人材机价差; 11: 其他风险费; 12: 合价
|  |  |  | 定额人工费 |  | 2: 定额 材料费; 3: 定额施工机具使用费; 4: 企业管理费; 6: 利润; 8: 一般风险 费用
|  |  |  | 1 |  | 2 | 3 | 4 | 5 | 6 | 7 | 8 | 9 | 10 | 11 | 12
[8 empty] | 费率 （%） | （1+3） ×(4) | 费率 （%） | （1+3） ×(6) | 费率 （%） | （1+3） ×(8) |  |  | 1+2+3+5+7+9+10+11
AH0036 | 钢质防盗门安装 | 100m2 | 0.01 | 37.8 |  | 535.17 | 0.24 | 24.1 | 9.17 | 12.92 | 4.91 | 1.5 | 0.57 | 674.42 | 0 | 1262.28
合 计 |  |  |  | 37.8 |  | 535.17 | 0.24 | - | 9.17 | - | 4.91 | - | 0.57 | 674.42 | 0 | 1262.28
人工、材料及机械名称 | [5 empty] | 单位 | 数量 | 定额单价 |  | 市场单价 |  | 价差合计 |  | 市场合价 |  | 备注
1.人 工
金属制安综合工 | [5 empty] | 2: 工日; 3: 0.315; 4: 120; 6: 129; 8: 2.84; 10: 40.64
2.材 料
（1）计价材料
铁件综合 | [5 empty] | 2: kg; 3: 0.9578; 4: 3.68; 6: 3.68; 8: 0; 10: 3.52
水泥32.5R | [5 empty] | 2: kg; 3: 1.0686; 4: 0.31; 6: 0.31; 8: 0; 10: 0.33
特细砂 | [5 empty] | 2: t; 3: 0.0035; 4: 63.11; 6: 143.58; 8: 0.28; 10: 0.5
表-09-1
分部分项工程项目清单综合单价分析表(一)
工程名称：食堂 |  |  |  |  | 第 12 页 共 59 页
水 | [5 empty] | 2: m3; 3: 0.001; 4: 4.42; 6: 4.42; 8: 0; 10: 0
水泥砂浆(特细砂)1:3 | [5 empty] | 2: m3; 3: 0.0026; 4: 213.87; 6: 322.02; 8: 0.28; 10: 0.84
防盗门 | [5 empty] | 2: m2; 3: 0.97; 4: 547.01; 6: 1239.08; 8: 671.31; 10: 1201.91
（2）其他材料费
其他材料费 | [5 empty] | 2: 元; 3: —; 4: —; 6: 1; 8: —; 10: 0.49
3.机 械
（1）机上人工
（2）燃油动力费
电 | [5 empty] | 2: kW·h; 3: 0.2471; 4: 0.7; 6: 0.7; 8: 0; 10: 0.17
表-09-1
分部分项工程项目清单综合单价分析表(一)
工程名称：食堂 |  |  |  |  | 第 13 页 共 59 页
项目编码 | 011610002001 | 项目名称 |  | 金属门窗拆除 |  | 6: 计量单位; 8: m2; 10: 综合单价; 12: 16.81
定额编号 | 定额项目名称 | 单位 | 数量 | 定额综合单价 |  | 10: 人材机价差; 11: 其他风险费; 12: 合价
|  |  |  | 定额人工费 |  | 2: 定额 材料费; 3: 定额施工机具使用费; 4: 企业管理费; 6: 利润; 8: 一般风险 费用
|  |  |  | 1 |  | 2 | 3 | 4 | 5 | 6 | 7 | 8 | 9 | 10 | 11 | 12
[8 empty] | 费率 （%） | （1+3） ×(4) | 费率 （%） | （1+3） ×(6) | 费率 （%） | （1+3） ×(8) |  |  | 1+2+3+5+7+9+10+11
借JA0081 | 铝合金、塑钢门窗拆除 | 10m2 | 0.1 | 14.04 |  | 0 | 0 | 8.5 | 1.19 | 3.37 | 0.47 | 0 | 0 | 1.1 | 0 | 16.81
合 计 |  |  |  | 14.04 |  | 0 | 0 | - | 1.19 | - | 0.47 | - | 0 | 1.1 | 0 | 16.81
人工、材料及机械名称 | [5 empty] | 单位 | 数量 | 定额单价 |  | 市场单价 |  | 价差合计 |  | 市场合价 |  | 备注
1.人 工
维修综合工 | [5 empty] | 2: 工日; 3: 0.1221; 4: 115; 6: 124; 8: 1.1; 10: 15.14
2.材 料
（1）计价材料
（2）其他材料费
3.机 械
（1）机上人工
（2）燃油动力费
表-09-1
分部分项工程项目清单综合单价分析表(一)
工程名称：食堂 |  |  |  |  | 第 14 页 共 59 页
项目编码 | 011501009001 | 项目名称 |  | 厨房低柜 |  | 6: 计量单位; 8: m; 10: 综合单价; 12: 792.52
定额编号 | 定额项目名称 | 单位 | 数量 | 定额综合单价 |  | 10: 人材机价差; 11: 其他风险费; 12: 合价
|  |  |  | 定额人工费 |  | 2: 定额 材料费; 3: 定额施工机具使用费; 4: 企业管理费; 6: 利润; 8: 一般风险 费用
|  |  |  | 1 |  | 2 | 3 | 4 | 5 | 6 | 7 | 8 | 9 | 10 | 11 | 12
[8 empty] | 费率 （%） | （1+3） ×(4) | 费率 （%） | （1+3） ×(6) | 费率 （%） | （1+3） ×(8) |  |  | 1+2+3+5+7+9+10+11
LF0001 换 | 柜台 换为【大理石饰面板20mm】 | 10m | 0.1 | 213.75 |  | 666.05 | 0 | 15.61 | 33.37 | 9.61 | 20.54 | 1.8 | 3.85 | -145.04 | 0 | 792.52
合 计 |  |  |  | 213.75 |  | 666.05 | 0 | - | 33.37 | - | 20.54 | - | 3.85 | -145.04 | 0 | 792.52
人工、材料及机械名称 | [5 empty] | 单位 | 数量 | 定额单价 |  | 市场单价 |  | 价差合计 |  | 市场合价 |  | 备注
1.人 工
木工综合工 | [5 empty] | 2: 工日; 3: 1.71; 4: 125; 6: 134; 8: 15.39; 10: 229.14
2.材 料
（1）计价材料
胶粘剂 | [5 empty] | 2: kg; 3: 0.903; 4: 12.82; 6: 12.82; 8: 0; 10: 11.58
胶合板 | [5 empty] | 2: m2; 3: 0.5565; 4: 12.82; 6: 12.82; 8: 0; 10: 7.13
木条 | [5 empty] | 2: m; 3: 2.4675; 4: 1.54; 6: 1.54; 8: 0; 10: 3.8
表-09-1
分部分项工程项目清单综合单价分析表(一)
工程名称：食堂 |  |  |  |  | 第 15 页 共 59 页
夹轮 | [5 empty] | 2: 个; 3: 8.16; 4: 11.97; 6: 11.97; 8: 0; 10: 97.68
山字槽 | [5 empty] | 2: m; 3: 5.628; 4: 8.55; 6: 8.55; 8: 0; 10: 48.12
羊角架300 | [5 empty] | 2: 个; 3: 3.06; 4: 20.51; 6: 20.51; 8: 0; 10: 62.76
白色有机灯片 | [5 empty] | 2: m2; 3: 0.255; 4: 34.19; 6: 34.19; 8: 0; 10: 8.72
大理石饰面板20mm | [5 empty] | 2: m2; 3: 2.901; 4: 145.3; 6: 90; 8: -160.43; 10: 261.09
（2）其他材料费
其他材料费 | [5 empty] | 2: 元; 3: —; 4: —; 6: 1; 8: —; 10: 4.75
3.机 械
（1）机上人工
（2）燃油动力费
表-09-1
分部分项工程项目清单综合单价分析表(一)
工程名称：食堂 |  |  |  |  | 第 16 页 共 59 页
项目编码 | 011102001001 | 项目名称 |  | 大理石地面 |  | 6: 计量单位; 8: m2; 10: 综合单价; 12: 246.28
定额编号 | 定额项目名称 | 单位 | 数量 | 定额综合单价 |  | 10: 人材机价差; 11: 其他风险费; 12: 合价
|  |  |  | 定额人工费 |  | 2: 定额 材料费; 3: 定额施工机具使用费; 4: 企业管理费; 6: 利润; 8: 一般风险 费用
|  |  |  | 1 |  | 2 | 3 | 4 | 5 | 6 | 7 | 8 | 9 | 10 | 11 | 12
[8 empty] | 费率 （%） | （1+3） ×(4) | 费率 （%） | （1+3） ×(6) | 费率 （%） | （1+3） ×(8) |  |  | 1+2+3+5+7+9+10+11
LA0002 | 石材楼地面 周长3200mm以外 | 10m2 | 0.1 | 30.5 |  | 130.26 | 0.61 | 15.61 | 4.86 | 9.61 | 2.99 | 1.8 | 0.56 | 76.66 | 0 | 246.28
合 计 |  |  |  | 30.5 |  | 130.26 | 0.61 | - | 4.86 | - | 2.99 | - | 0.56 | 76.66 | 0 | 246.28
人工、材料及机械名称 | [5 empty] | 单位 | 数量 | 定额单价 |  | 市场单价 |  | 价差合计 |  | 市场合价 |  | 备注
1.人 工
镶贴综合工 | [5 empty] | 2: 工日; 3: 0.2346; 4: 130; 6: 139; 8: 2.11; 10: 32.61
2.材 料
（1）计价材料
水泥32.5R | [5 empty] | 2: kg; 3: 13.053; 4: 0.31; 6: 0.31; 8: 0; 10: 4.05
特细砂 | [5 empty] | 2: t; 3: 0.0251; 4: 63.11; 6: 143.58; 8: 2.02; 10: 3.6
水 | [5 empty] | 2: m3; 3: 0.0075; 4: 4.42; 6: 4.42; 8: 0; 10: 0.03
表-09-1
分部分项工程项目清单综合单价分析表(一)
工程名称：食堂 |  |  |  |  | 第 17 页 共 59 页
水泥砂浆(特细砂)1:2 | [5 empty] | 2: m3; 3: 0.0202; 4: 256.68; 6: 356.71; 8: 2.02; 10: 7.21
素水泥浆 普通水泥 | [5 empty] | 2: m3; 3: 0.001; 4: 479.39; 6: 479.39; 8: 0; 10: 0.48
普通硅酸盐水泥P.O 32.5 | [5 empty] | 2: kg; 3: 1.989; 4: 0.3; 6: 0.3; 8: 0; 10: 0.6
白色硅酸盐水泥 | [5 empty] | 2: kg; 3: 0.103; 4: 0.75; 6: 0.75; 8: 0; 10: 0.08
大理石 | [5 empty] | 2: m2; 3: 1.03; 4: 120; 6: 190.42; 8: 72.53; 10: 196.13
（2）其他材料费
其他材料费 | [5 empty] | 2: 元; 3: —; 4: —; 6: 1; 8: —; 10: 0.33
3.机 械
（1）机上人工
（2）燃油动力费
表-09-1
分部分项工程项目清单综合单价分析表(一)
工程名称：食堂 |  |  |  |  | 第 18 页 共 59 页
项目编码 | 011204003001 | 项目名称 |  | 墙裙 |  | 6: 计量单位; 8: m2; 10: 综合单价; 12: 128.52
定额编号 | 定额项目名称 | 单位 | 数量 | 定额综合单价 |  | 10: 人材机价差; 11: 其他风险费; 12: 合价
|  |  |  | 定额人工费 |  | 2: 定额 材料费; 3: 定额施工机具使用费; 4: 企业管理费; 6: 利润; 8: 一般风险 费用
|  |  |  | 1 |  | 2 | 3 | 4 | 5 | 6 | 7 | 8 | 9 | 10 | 11 | 12
[8 empty] | 费率 （%） | （1+3） ×(4) | 费率 （%） | （1+3） ×(6) | 费率 （%） | （1+3） ×(8) |  |  | 1+2+3+5+7+9+10+11
LB0048 | 墙面贴面砖 水泥砂浆粘贴 周长(mm以内) 2400 | 10m2 | 0.1 | 45.58 |  | 34.08 | 1.14 | 15.61 | 7.29 | 9.61 | 4.49 | 1.8 | 0.84 | 35.41 | 0 | 128.52
合 计 |  |  |  | 45.58 |  | 34.08 | 1.14 | - | 7.29 | - | 4.49 | - | 0.84 | 35.41 | 0 | 128.52
人工、材料及机械名称 | [5 empty] | 单位 | 数量 | 定额单价 |  | 市场单价 |  | 价差合计 |  | 市场合价 |  | 备注
1.人 工
镶贴综合工 | [5 empty] | 2: 工日; 3: 0.3506; 4: 130; 6: 139; 8: 3.16; 10: 48.73
2.材 料
（1）计价材料
水泥32.5R | [5 empty] | 2: kg; 3: 5.7318; 4: 0.31; 6: 0.31; 8: 0; 10: 1.78
特细砂 | [5 empty] | 2: t; 3: 0.0094; 4: 63.11; 6: 143.58; 8: 0.76; 10: 1.35
表-09-1
分部分项工程项目清单综合单价分析表(一)
工程名称：食堂 |  |  |  |  | 第 19 页 共 59 页
水 | [5 empty] | 2: m3; 3: 0.0028; 4: 4.42; 6: 4.42; 8: 0; 10: 0.01
白色硅酸盐水泥 | [5 empty] | 2: kg; 3: 0.103; 4: 0.75; 6: 0.75; 8: 0; 10: 0.08
水泥砂浆(特细砂)1:1.5 | [5 empty] | 2: m3; 3: 0.0082; 4: 290.25; 6: 382.14; 8: 0.75; 10: 3.13
面砖 | [5 empty] | 2: m2; 3: 1.05; 4: 30; 6: 60; 8: 31.5; 10: 63
（2）其他材料费
其他材料费 | [5 empty] | 2: 元; 3: —; 4: —; 6: 1; 8: —; 10: 0.12
3.机 械
（1）机上人工
（2）燃油动力费
表-09-1
分部分项工程项目清单综合单价分析表(一)
工程名称：食堂 |  |  |  |  | 第 20 页 共 59 页
项目编码 | 011406001001 | 项目名称 |  | 内墙面乳胶漆 |  | 6: 计量单位; 8: m2; 10: 综合单价; 12: 24.49
定额编号 | 定额项目名称 | 单位 | 数量 | 定额综合单价 |  | 10: 人材机价差; 11: 其他风险费; 12: 合价
|  |  |  | 定额人工费 |  | 2: 定额 材料费; 3: 定额施工机具使用费; 4: 企业管理费; 6: 利润; 8: 一般风险 费用
|  |  |  | 1 |  | 2 | 3 | 4 | 5 | 6 | 7 | 8 | 9 | 10 | 11 | 12
[8 empty] | 费率 （%） | （1+3） ×(4) | 费率 （%） | （1+3） ×(6) | 费率 （%） | （1+3） ×(8) |  |  | 1+2+3+5+7+9+10+11
LE0153 | 内墙面乳胶漆 抹灰面 二遍 | 10m2 | 0.1 | 6.81 |  | 2.89 | 0 | 15.61 | 1.06 | 9.61 | 0.65 | 1.8 | 0.12 | 4.61 | 0 | 16.16
LE0174 | 抹灰面刮腻子 二遍 | 10m2 | 0.1 | 5.06 |  | 1.53 | 0 | 15.61 | 0.79 | 9.61 | 0.49 | 1.8 | 0.09 | 0.37 | 0 | 8.33
合 计 |  |  |  | 11.88 |  | 4.42 | 0 | - | 1.85 | - | 1.14 | - | 0.21 | 4.98 | 0 | 24.49
人工、材料及机械名称 | [5 empty] | 单位 | 数量 | 定额单价 |  | 市场单价 |  | 价差合计 |  | 市场合价 |  | 备注
1.人 工
油漆综合工 | [5 empty] | 2: 工日; 3: 0.095; 4: 125; 6: 134; 8: 0.86; 10: 12.73
2.材 料
（1）计价材料
白色硅酸盐水泥 | [5 empty] | 2: kg; 3: 0.3; 4: 0.75; 6: 0.75; 8: 0; 10: 0.23
乳胶漆 | [5 empty] | 2: kg; 3: 0.395; 4: 7.26; 6: 17.69; 8: 4.12; 10: 6.99
表-09-1
分部分项工程项目清单综合单价分析表(一)
工程名称：食堂 |  |  |  |  | 第 21 页 共 59 页
滑石粉 | [5 empty] | 2: kg; 3: 2; 4: 0.3; 6: 0.3; 8: 0; 10: 0.6
腻子胶 | [5 empty] | 2: kg; 3: 0.2; 4: 1.28; 6: 1.28; 8: 0; 10: 0.26
（2）其他材料费
其他材料费 | [5 empty] | 2: 元; 3: —; 4: —; 6: 1; 8: —; 10: 0.47
3.机 械
（1）机上人工
（2）燃油动力费
表-09-1
分部分项工程项目清单综合单价分析表(一)
工程名称：食堂 |  |  |  |  | 第 22 页 共 59 页
项目编码 | 011406001002 | 项目名称 |  | 外墙面乳胶漆 |  | 6: 计量单位; 8: m2; 10: 综合单价; 12: 28.78
定额编号 | 定额项目名称 | 单位 | 数量 | 定额综合单价 |  | 10: 人材机价差; 11: 其他风险费; 12: 合价
|  |  |  | 定额人工费 |  | 2: 定额 材料费; 3: 定额施工机具使用费; 4: 企业管理费; 6: 利润; 8: 一般风险 费用
|  |  |  | 1 |  | 2 | 3 | 4 | 5 | 6 | 7 | 8 | 9 | 10 | 11 | 12
[8 empty] | 费率 （%） | （1+3） ×(4) | 费率 （%） | （1+3） ×(6) | 费率 （%） | （1+3） ×(8) |  |  | 1+2+3+5+7+9+10+11
LE0155 | 外墙面乳胶漆 抹灰面 二遍 | 10m2 | 0.1 | 8.5 |  | 3.73 | 0 | 15.61 | 1.33 | 9.61 | 0.82 | 1.8 | 0.15 | 5.93 | 0 | 20.45
LE0174 | 抹灰面刮腻子 二遍 | 10m2 | 0.1 | 5.06 |  | 1.53 | 0 | 15.61 | 0.79 | 9.61 | 0.49 | 1.8 | 0.09 | 0.37 | 0 | 8.33
合 计 |  |  |  | 13.56 |  | 5.26 | 0 | - | 2.12 | - | 1.3 | - | 0.24 | 6.3 | 0 | 28.78
人工、材料及机械名称 | [5 empty] | 单位 | 数量 | 定额单价 |  | 市场单价 |  | 价差合计 |  | 市场合价 |  | 备注
1.人 工
油漆综合工 | [5 empty] | 2: 工日; 3: 0.1085; 4: 125; 6: 134; 8: 0.98; 10: 14.54
2.材 料
（1）计价材料
白色硅酸盐水泥 | [5 empty] | 2: kg; 3: 0.3; 4: 0.75; 6: 0.75; 8: 0; 10: 0.23
乳胶漆 | [5 empty] | 2: kg; 3: 0.51; 4: 7.26; 6: 17.69; 8: 5.32; 10: 9.02
表-09-1
分部分项工程项目清单综合单价分析表(一)
工程名称：食堂 |  |  |  |  | 第 23 页 共 59 页
滑石粉 | [5 empty] | 2: kg; 3: 2; 4: 0.3; 6: 0.3; 8: 0; 10: 0.6
腻子胶 | [5 empty] | 2: kg; 3: 0.2; 4: 1.28; 6: 1.28; 8: 0; 10: 0.26
（2）其他材料费
其他材料费 | [5 empty] | 2: 元; 3: —; 4: —; 6: 1; 8: —; 10: 0.47
3.机 械
（1）机上人工
（2）燃油动力费
表-09-1
分部分项工程项目清单综合单价分析表(一)
工程名称：食堂 |  |  |  |  | 第 24 页 共 59 页
项目编码 | 011608001001 | 项目名称 |  | 铲除油漆面 |  | 6: 计量单位; 8: m2; 10: 综合单价; 12: 1.18
定额编号 | 定额项目名称 | 单位 | 数量 | 定额综合单价 |  | 10: 人材机价差; 11: 其他风险费; 12: 合价
|  |  |  | 定额人工费 |  | 2: 定额 材料费; 3: 定额施工机具使用费; 4: 企业管理费; 6: 利润; 8: 一般风险 费用
|  |  |  | 1 |  | 2 | 3 | 4 | 5 | 6 | 7 | 8 | 9 | 10 | 11 | 12
[8 empty] | 费率 （%） | （1+3） ×(4) | 费率 （%） | （1+3） ×(6) | 费率 （%） | （1+3） ×(8) |  |  | 1+2+3+5+7+9+10+11
借JA0245 | 墙面其他拆除 铲除墙面腻子、涂料 | 10m2 | 0.1 | 0.99 |  | 0 | 0 | 8.5 | 0.08 | 3.37 | 0.03 | 0 | 0 | 0.08 | 0 | 1.18
合 计 |  |  |  | 0.99 |  | 0 | 0 | - | 0.08 | - | 0.03 | - | 0 | 0.08 | 0 | 1.18
人工、材料及机械名称 | [5 empty] | 单位 | 数量 | 定额单价 |  | 市场单价 |  | 价差合计 |  | 市场合价 |  | 备注
1.人 工
维修综合工 | [5 empty] | 2: 工日; 3: 0.0086; 4: 115; 6: 124; 8: 0.08; 10: 1.07
2.材 料
（1）计价材料
（2）其他材料费
3.机 械
（1）机上人工
（2）燃油动力费
表-09-1
分部分项工程项目清单综合单价分析表(一)
工程名称：食堂 |  |  |  |  | 第 25 页 共 59 页
项目编码 | 011605002001 | 项目名称 |  | 外墙瓷砖剔除 |  | 6: 计量单位; 8: m2; 10: 综合单价; 12: 5.69
定额编号 | 定额项目名称 | 单位 | 数量 | 定额综合单价 |  | 10: 人材机价差; 11: 其他风险费; 12: 合价
|  |  |  | 定额人工费 |  | 2: 定额 材料费; 3: 定额施工机具使用费; 4: 企业管理费; 6: 利润; 8: 一般风险 费用
|  |  |  | 1 |  | 2 | 3 | 4 | 5 | 6 | 7 | 8 | 9 | 10 | 11 | 12
[8 empty] | 费率 （%） | （1+3） ×(4) | 费率 （%） | （1+3） ×(6) | 费率 （%） | （1+3） ×(8) |  |  | 1+2+3+5+7+9+10+11
借JA0054 | 立面块料 墙面砖拆除 | 10m2 | 0.1 | 4.75 |  | 0 | 0 | 8.5 | 0.4 | 3.37 | 0.16 | 0 | 0 | 0.37 | 0 | 5.69
合 计 |  |  |  | 4.75 |  | 0 | 0 | - | 0.4 | - | 0.16 | - | 0 | 0.37 | 0 | 5.69
人工、材料及机械名称 | [5 empty] | 单位 | 数量 | 定额单价 |  | 市场单价 |  | 价差合计 |  | 市场合价 |  | 备注
1.人 工
维修综合工 | [5 empty] | 2: 工日; 3: 0.0413; 4: 115; 6: 124; 8: 0.37; 10: 5.12
2.材 料
（1）计价材料
（2）其他材料费
3.机 械
（1）机上人工
（2）燃油动力费
表-09-1
分部分项工程项目清单综合单价分析表(一)
工程名称：食堂 |  |  |  |  | 第 26 页 共 59 页
项目编码 | 010503005001 | 项目名称 |  | 过梁 |  | 6: 计量单位; 8: m3; 10: 综合单价; 12: 2030.41
定额编号 | 定额项目名称 | 单位 | 数量 | 定额综合单价 |  | 10: 人材机价差; 11: 其他风险费; 12: 合价
|  |  |  | 定额人工费 |  | 2: 定额 材料费; 3: 定额施工机具使用费; 4: 企业管理费; 6: 利润; 8: 一般风险 费用
|  |  |  | 1 |  | 2 | 3 | 4 | 5 | 6 | 7 | 8 | 9 | 10 | 11 | 12
[8 empty] | 费率 （%） | （1+3） ×(4) | 费率 （%） | （1+3） ×(6) | 费率 （%） | （1+3） ×(8) |  |  | 1+2+3+5+7+9+10+11
AE0041 | 圈梁(过梁) 自拌砼 | 10m3 | 0.1 | 132.25 |  | 277.37 | 20.07 | 24.1 | 36.71 | 12.92 | 19.68 | 1.5 | 2.28 | 31.86 | 0 | 520.22
AE0148 | 现浇混凝土模板 过梁 | 100m2 | 0.2 | 748.32 |  | 392.72 | 39.94 | 24.1 | 189.97 | 12.92 | 101.84 | 1.5 | 11.82 | 25.58 | 0 | 1510.19
合 计 |  |  |  | 880.57 |  | 670.09 | 60.01 | - | 226.68 | - | 121.52 | - | 14.11 | 57.43 | 0 | 2030.41
人工、材料及机械名称 | [5 empty] | 单位 | 数量 | 定额单价 |  | 市场单价 |  | 价差合计 |  | 市场合价 |  | 备注
1.人 工
混凝土综合工 | [5 empty] | 2: 工日; 3: 1.15; 4: 115; 6: 115; 8: 0; 10: 132.25
模板综合工 | [5 empty] | 2: 工日; 3: 6.2359; 4: 120; 6: 120; 8: 0; 10: 748.31
2.材 料
（1）计价材料
木材锯材 | [5 empty] | 2: m3; 3: 0.1259; 4: 1547.01; 6: 1750; 8: 25.56; 10: 220.33
表-09-1
分部分项工程项目清单综合单价分析表(一)
工程名称：食堂 |  |  |  |  | 第 27 页 共 59 页
水泥32.5R | [5 empty] | 2: kg; 3: 470.66; 4: 0.31; 6: 0.31; 8: 0; 10: 145.9
特细砂 | [5 empty] | 2: t; 3: 0.3959; 4: 63.11; 6: 143.58; 8: 31.86; 10: 56.84
水 | [5 empty] | 2: m3; 3: 0.9923; 4: 4.42; 6: 4.42; 8: 0; 10: 4.39
电 | [5 empty] | 2: kW·h; 3: 0.375; 4: 0.7; 6: 0.7; 8: 0; 10: 0.26
特细砂塑性混凝土(坍落度35~50mm)碎石公称粒级:5~31.5mm C30 | [5 empty] | 2: m3; 3: 1.01; 4: 264.64; 6: 296.18; 8: 31.86; 10: 299.14
碎石5~31.5 | [5 empty] | 2: t; 3: 1.4049; 4: 67.96; 6: 67.96; 8: 0; 10: 95.48
复合模板 | [5 empty] | 2: m2; 3: 4.935; 4: 23.93; 6: 23.93; 8: 0; 10: 118.09
支撑钢管及扣件 | [5 empty] | 2: kg; 3: 13.8959; 4: 3.68; 6: 3.68; 8: 0; 10: 51.14
（2）其他材料费
其他材料费 | [5 empty] | 2: 元; 3: —; 4: —; 6: 1; 8: —; 10: 34.91
3.机 械
（1）机上人工
机上人工 | [5 empty] | 2: 工日; 3: 0.2228; 4: 120; 6: 120; 8: 0; 10: 26.74
（2）燃油动力费
电 | [5 empty] | 2: kW·h; 3: 4.7046; 4: 0.7; 6: 0.7; 8: 0; 10: 3.29
柴油 | [5 empty] | 2: kg; 3: 1.765; 4: 5.64; 6: 5.64; 8: 0; 10: 9.95
表-09-1
分部分项工程项目清单综合单价分析表(一)
工程名称：食堂 |  |  |  |  | 第 28 页 共 59 页
汽油 | [5 empty] | 2: kg; 3: 0.8225; 4: 6.75; 6: 6.75; 8: 0; 10: 5.55
表-09-1
分部分项工程项目清单综合单价分析表(一)
工程名称：食堂 |  |  |  |  | 第 29 页 共 59 页
项目编码 | 010401003001 | 项目名称 |  | 封窗洞 |  | 6: 计量单位; 8: m3; 10: 综合单价; 12: 480.97
定额编号 | 定额项目名称 | 单位 | 数量 | 定额综合单价 |  | 10: 人材机价差; 11: 其他风险费; 12: 合价
|  |  |  | 定额人工费 |  | 2: 定额 材料费; 3: 定额施工机具使用费; 4: 企业管理费; 6: 利润; 8: 一般风险 费用
|  |  |  | 1 |  | 2 | 3 | 4 | 5 | 6 | 7 | 8 | 9 | 10 | 11 | 12
[8 empty] | 费率 （%） | （1+3） ×(4) | 费率 （%） | （1+3） ×(6) | 费率 （%） | （1+3） ×(8) |  |  | 1+2+3+5+7+9+10+11
AD0061 | 页岩空心砖墙 水泥砂浆 现拌砂浆M5 | 10m3 | 0.1 | 150.23 |  | 199.19 | 5.06 | 24.1 | 37.42 | 12.92 | 20.06 | 1.5 | 2.33 | 66.67 | 0 | 480.97
合 计 |  |  |  | 150.23 |  | 199.19 | 5.06 | - | 37.42 | - | 20.06 | - | 2.33 | 66.67 | 0 | 480.97
人工、材料及机械名称 | [5 empty] | 单位 | 数量 | 定额单价 |  | 市场单价 |  | 价差合计 |  | 市场合价 |  | 备注
1.人 工
砌筑综合工 | [5 empty] | 2: 工日; 3: 1.3063; 4: 115; 6: 123; 8: 10.45; 10: 160.67
2.材 料
（1）计价材料
水泥砂浆(特细砂)稠度70~90mm M5 | [5 empty] | 2: m3; 3: 0.158; 4: 183.45; 6: 291.28; 8: 17.04; 10: 46.02
水泥32.5R | [5 empty] | 2: kg; 3: 49.612; 4: 0.31; 6: 0.31; 8: 0; 10: 15.38
特细砂 | [5 empty] | 2: t; 3: 0.2117; 4: 63.11; 6: 143.58; 8: 17.04; 10: 30.4
表-09-1
分部分项工程项目清单综合单价分析表(一)
工程名称：食堂 |  |  |  |  | 第 30 页 共 59 页
水 | [5 empty] | 2: m3; 3: 0.1321; 4: 4.42; 6: 4.42; 8: 0; 10: 0.58
页岩空心砖 | [5 empty] | 2: m3; 3: 0.648; 4: 165.05; 6: 196.51; 8: 20.39; 10: 127.34
标准砖200×95×53 | [5 empty] | 2: 千块; 3: 0.216; 4: 291.26; 6: 378.3; 8: 18.8; 10: 81.71
（2）其他材料费
3.机 械
（1）机上人工
机上人工 | [5 empty] | 2: 工日; 3: 0.0375; 4: 120; 6: 120; 8: 0; 10: 4.5
（2）燃油动力费
电 | [5 empty] | 2: kW·h; 3: 0.2325; 4: 0.7; 6: 0.7; 8: 0; 10: 0.16
表-09-1
分部分项工程项目清单综合单价分析表(一)
工程名称：食堂 |  |  |  |  | 第 31 页 共 59 页
项目编码 | 011601001001 | 项目名称 |  | 砖砌体剔打 |  | 6: 计量单位; 8: m3; 10: 综合单价; 12: 97.05
定额编号 | 定额项目名称 | 单位 | 数量 | 定额综合单价 |  | 10: 人材机价差; 11: 其他风险费; 12: 合价
|  |  |  | 定额人工费 |  | 2: 定额 材料费; 3: 定额施工机具使用费; 4: 企业管理费; 6: 利润; 8: 一般风险 费用
|  |  |  | 1 |  | 2 | 3 | 4 | 5 | 6 | 7 | 8 | 9 | 10 | 11 | 12
[8 empty] | 费率 （%） | （1+3） ×(4) | 费率 （%） | （1+3） ×(6) | 费率 （%） | （1+3） ×(8) |  |  | 1+2+3+5+7+9+10+11
借JA0001 | 砖、石基础拆除 | m3 | 1 | 81.08 |  | 0 | 0 | 8.5 | 6.89 | 3.37 | 2.73 | 0 | 0 | 6.35 | 0 | 97.05
合 计 |  |  |  | 81.08 |  | 0 | 0 | - | 6.89 | - | 2.73 | - | 0 | 6.35 | 0 | 97.05
人工、材料及机械名称 | [5 empty] | 单位 | 数量 | 定额单价 |  | 市场单价 |  | 价差合计 |  | 市场合价 |  | 备注
1.人 工
维修综合工 | [5 empty] | 2: 工日; 3: 0.705; 4: 115; 6: 124; 8: 6.35; 10: 87.42
2.材 料
（1）计价材料
（2）其他材料费
3.机 械
（1）机上人工
（2）燃油动力费
表-09-1
分部分项工程项目清单综合单价分析表(一)
工程名称：食堂 |  |  |  |  | 第 32 页 共 59 页
项目编码 | 011602001001 | 项目名称 |  | 下水道混凝土构件拆除 |  | 6: 计量单位; 8: m3; 10: 综合单价; 12: 318.12
定额编号 | 定额项目名称 | 单位 | 数量 | 定额综合单价 |  | 10: 人材机价差; 11: 其他风险费; 12: 合价
|  |  |  | 定额人工费 |  | 2: 定额 材料费; 3: 定额施工机具使用费; 4: 企业管理费; 6: 利润; 8: 一般风险 费用
|  |  |  | 1 |  | 2 | 3 | 4 | 5 | 6 | 7 | 8 | 9 | 10 | 11 | 12
[8 empty] | 费率 （%） | （1+3） ×(4) | 费率 （%） | （1+3） ×(6) | 费率 （%） | （1+3） ×(8) |  |  | 1+2+3+5+7+9+10+11
借JA0016 | 基础拆除 混凝土、毛石混凝土 | m3 | 1 | 265.77 |  | 0 | 0 | 8.5 | 22.59 | 3.37 | 8.96 | 0 | 0 | 20.8 | 0 | 318.12
合 计 |  |  |  | 265.77 |  | 0 | 0 | - | 22.59 | - | 8.96 | - | 0 | 20.8 | 0 | 318.12
人工、材料及机械名称 | [5 empty] | 单位 | 数量 | 定额单价 |  | 市场单价 |  | 价差合计 |  | 市场合价 |  | 备注
1.人 工
维修综合工 | [5 empty] | 2: 工日; 3: 2.311; 4: 115; 6: 124; 8: 20.8; 10: 286.56
2.材 料
（1）计价材料
（2）其他材料费
3.机 械
（1）机上人工
（2）燃油动力费
表-09-1
分部分项工程项目清单综合单价分析表(一)
工程名称：食堂 |  |  |  |  | 第 33 页 共 59 页
项目编码 | 010501003001 | 项目名称 |  | 下水道混凝土恢复 |  | 6: 计量单位; 8: m3; 10: 综合单价; 12: 440.39
定额编号 | 定额项目名称 | 单位 | 数量 | 定额综合单价 |  | 10: 人材机价差; 11: 其他风险费; 12: 合价
|  |  |  | 定额人工费 |  | 2: 定额 材料费; 3: 定额施工机具使用费; 4: 企业管理费; 6: 利润; 8: 一般风险 费用
|  |  |  | 1 |  | 2 | 3 | 4 | 5 | 6 | 7 | 8 | 9 | 10 | 11 | 12
[8 empty] | 费率 （%） | （1+3） ×(4) | 费率 （%） | （1+3） ×(6) | 费率 （%） | （1+3） ×(8) |  |  | 1+2+3+5+7+9+10+11
AE0011 | 独立(设备)基础 自拌砼 | 10m3 | 0.1 | 90.05 |  | 235.72 | 25.8 | 24.1 | 27.92 | 12.92 | 14.97 | 1.5 | 1.74 | 44.21 | 0 | 440.39
合 计 |  |  |  | 90.05 |  | 235.72 | 25.8 | - | 27.92 | - | 14.97 | - | 1.74 | 44.21 | 0 | 440.39
人工、材料及机械名称 | [5 empty] | 单位 | 数量 | 定额单价 |  | 市场单价 |  | 价差合计 |  | 市场合价 |  | 备注
1.人 工
混凝土综合工 | [5 empty] | 2: 工日; 3: 0.783; 4: 115; 6: 115; 8: 0; 10: 90.05
2.材 料
（1）计价材料
水泥32.5R | [5 empty] | 2: kg; 3: 323.2; 4: 0.31; 6: 0.31; 8: 0; 10: 100.19
特细砂 | [5 empty] | 2: t; 3: 0.5494; 4: 63.11; 6: 143.58; 8: 44.21; 10: 78.88
水 | [5 empty] | 2: m3; 3: 0.7994; 4: 4.42; 6: 4.42; 8: 0; 10: 3.53
表-09-1
分部分项工程项目清单综合单价分析表(一)
工程名称：食堂 |  |  |  |  | 第 34 页 共 59 页
电 | [5 empty] | 2: kW·h; 3: 0.231; 4: 0.7; 6: 0.7; 8: 0; 10: 0.16
碎石5~31.5 | [5 empty] | 2: t; 3: 1.419; 4: 67.96; 6: 67.96; 8: 0; 10: 96.44
特细砂塑性混凝土(坍落度10~30mm)碎石公称粒级:5~31.5mm C20 | [5 empty] | 2: m3; 3: 1.01; 4: 229.88; 6: 273.65; 8: 44.21; 10: 276.39
（2）其他材料费
其他材料费 | [5 empty] | 2: 元; 3: —; 4: —; 6: 1; 8: —; 10: 0.72
3.机 械
（1）机上人工
机上人工 | [5 empty] | 2: 工日; 3: 0.1476; 4: 120; 6: 120; 8: 0; 10: 17.71
（2）燃油动力费
电 | [5 empty] | 2: kW·h; 3: 2.4328; 4: 0.7; 6: 0.7; 8: 0; 10: 1.7
柴油 | [5 empty] | 2: kg; 3: 0.4215; 4: 5.64; 6: 5.64; 8: 0; 10: 2.38
表-09-1
分部分项工程项目清单综合单价分析表(一)
工程名称：食堂 |  |  |  |  | 第 35 页 共 59 页
项目编码 | 010902004001 | 项目名称 |  | 排水管 |  | 6: 计量单位; 8: m; 10: 综合单价; 12: 29.7
定额编号 | 定额项目名称 | 单位 | 数量 | 定额综合单价 |  | 10: 人材机价差; 11: 其他风险费; 12: 合价
|  |  |  | 定额人工费 |  | 2: 定额 材料费; 3: 定额施工机具使用费; 4: 企业管理费; 6: 利润; 8: 一般风险 费用
|  |  |  | 1 |  | 2 | 3 | 4 | 5 | 6 | 7 | 8 | 9 | 10 | 11 | 12
[8 empty] | 费率 （%） | （1+3） ×(4) | 费率 （%） | （1+3） ×(6) | 费率 （%） | （1+3） ×(8) |  |  | 1+2+3+5+7+9+10+11
AJ0035 | 塑料水落管(直径mm) φ114 | 10m | 0.1 | 8 |  | 18.61 | 0 | 24.1 | 1.93 | 12.92 | 1.03 | 1.5 | 0.12 | 0 | 0 | 29.7
合 计 |  |  |  | 8 |  | 18.61 | 0 | - | 1.93 | - | 1.03 | - | 0.12 | 0 | 0 | 29.7
人工、材料及机械名称 | [5 empty] | 单位 | 数量 | 定额单价 |  | 市场单价 |  | 价差合计 |  | 市场合价 |  | 备注
1.人 工
管工综合工 | [5 empty] | 2: 工日; 3: 0.064; 4: 125; 6: 125; 8: 0; 10: 8
2.材 料
（1）计价材料
硬塑料管φ114 | [5 empty] | 2: m; 3: 1.05; 4: 14.53; 6: 14.53; 8: 0; 10: 15.26
塑料弯管φ114 | [5 empty] | 2: 个; 3: 0.063; 4: 15.38; 6: 15.38; 8: 0; 10: 0.97
塑料水斗 | [5 empty] | 2: 个; 3: 0.063; 4: 12.82; 6: 12.82; 8: 0; 10: 0.81
表-09-1
分部分项工程项目清单综合单价分析表(一)
工程名称：食堂 |  |  |  |  | 第 36 页 共 59 页
（2）其他材料费
其他材料费 | [5 empty] | 2: 元; 3: —; 4: —; 6: 1; 8: —; 10: 1.58
3.机 械
（1）机上人工
（2）燃油动力费
表-09-1
分部分项工程项目清单综合单价分析表(一)
工程名称：食堂 |  |  |  |  | 第 37 页 共 59 页
项目编码 | 011610002002 | 项目名称 |  | 金属门窗拆除 |  | 6: 计量单位; 8: m2; 10: 综合单价; 12: 11.12
定额编号 | 定额项目名称 | 单位 | 数量 | 定额综合单价 |  | 10: 人材机价差; 11: 其他风险费; 12: 合价
|  |  |  | 定额人工费 |  | 2: 定额 材料费; 3: 定额施工机具使用费; 4: 企业管理费; 6: 利润; 8: 一般风险 费用
|  |  |  | 1 |  | 2 | 3 | 4 | 5 | 6 | 7 | 8 | 9 | 10 | 11 | 12
[8 empty] | 费率 （%） | （1+3） ×(4) | 费率 （%） | （1+3） ×(6) | 费率 （%） | （1+3） ×(8) |  |  | 1+2+3+5+7+9+10+11
借JA0082 | 金属卷闸门拆除 | 10m2 | 0.1 | 9.29 |  | 0 | 0 | 8.5 | 0.79 | 3.37 | 0.31 | 0 | 0 | 0.73 | 0 | 11.12
合 计 |  |  |  | 9.29 |  | 0 | 0 | - | 0.79 | - | 0.31 | - | 0 | 0.73 | 0 | 11.12
人工、材料及机械名称 | [5 empty] | 单位 | 数量 | 定额单价 |  | 市场单价 |  | 价差合计 |  | 市场合价 |  | 备注
1.人 工
维修综合工 | [5 empty] | 2: 工日; 3: 0.0808; 4: 115; 6: 124; 8: 0.73; 10: 10.02
2.材 料
（1）计价材料
（2）其他材料费
3.机 械
（1）机上人工
（2）燃油动力费
表-09-1
分部分项工程项目清单综合单价分析表(一)
工程名称：食堂 |  |  |  |  | 第 38 页 共 59 页
项目编码 | 011615001001 | 项目名称 |  | 开孔(打洞) |  | 6: 计量单位; 8: 个; 10: 综合单价; 12: 231.94
定额编号 | 定额项目名称 | 单位 | 数量 | 定额综合单价 |  | 10: 人材机价差; 11: 其他风险费; 12: 合价
|  |  |  | 定额人工费 |  | 2: 定额 材料费; 3: 定额施工机具使用费; 4: 企业管理费; 6: 利润; 8: 一般风险 费用
|  |  |  | 1 |  | 2 | 3 | 4 | 5 | 6 | 7 | 8 | 9 | 10 | 11 | 12
[8 empty] | 费率 （%） | （1+3） ×(4) | 费率 （%） | （1+3） ×(6) | 费率 （%） | （1+3） ×(8) |  |  | 1+2+3+5+7+9+10+11
借JC0081 | 新开门窗洞 | 10m2 | 0.4 | 161 |  | 7.62 | 0 | 18.51 | 29.8 | 8.45 | 13.6 | 0 | 0 | 19.92 | 0 | 231.94
合 计 |  |  |  | 161 |  | 7.62 | 0 | - | 29.8 | - | 13.6 | - | 0 | 19.92 | 0 | 231.94
人工、材料及机械名称 | [5 empty] | 单位 | 数量 | 定额单价 |  | 市场单价 |  | 价差合计 |  | 市场合价 |  | 备注
1.人 工
建筑综合工 | [5 empty] | 2: 工日; 3: 1.4; 4: 115; 6: 125; 8: 14; 10: 175
2.材 料
（1）计价材料
水泥砂浆(特细砂)稠度70~90mm M5 | [5 empty] | 2: m3; 3: 0.028; 4: 183.45; 6: 291.28; 8: 3.02; 10: 8.16
水泥32.5R | [5 empty] | 2: kg; 3: 8.792; 4: 0.31; 6: 0.31; 8: 0; 10: 2.73
特细砂 | [5 empty] | 2: t; 3: 0.0735; 4: 63.11; 6: 143.58; 8: 5.91; 10: 10.55
表-09-1
分部分项工程项目清单综合单价分析表(一)
工程名称：食堂 |  |  |  |  | 第 39 页 共 59 页
水 | [5 empty] | 2: m3; 3: 0.0578; 4: 4.42; 6: 4.42; 8: 0; 10: 0.26
（2）其他材料费
3.机 械
（1）机上人工
（2）燃油动力费
表-09-1
分部分项工程项目清单综合单价分析表(一)
工程名称：食堂 |  |  |  |  | 第 40 页 共 59 页
项目编码 | 030412001001 | 项目名称 |  | 吸顶灯 |  | 6: 计量单位; 8: 套; 10: 综合单价; 12: 180.58
定额编号 | 定额项目名称 | 单位 | 数量 | 定额综合单价 |  | 10: 人材机价差; 11: 其他风险费; 12: 合价
|  |  |  | 定额人工费 |  | 2: 定额 材料费; 3: 定额施工机具使用费; 4: 企业管理费; 6: 利润; 8: 一般风险 费用
|  |  |  | 1 |  | 2 | 3 | 4 | 5 | 6 | 7 | 8 | 9 | 10 | 11 | 12
[8 empty] | 费率 （%） | （1+3） ×(4) | 费率 （%） | （1+3） ×(6) | 费率 （%） | （1+3） ×(8) |  |  | 1+2+3+5+7+9+10+11
借CD1787 | 吸顶灯具 灯罩周长(mm)以外 1100 | 10套 | 0.1 | 13.46 |  | 4.47 | 0 | 38.17 | 5.14 | 27.43 | 3.69 | 2.8 | 0.38 | 1.94 | 0 | 180.58
合 计 |  |  |  | 13.46 |  | 4.47 | 0 | - | 5.14 | - | 3.69 | - | 0.38 | 1.94 | 0 | 180.58
人工、材料及机械名称 | [5 empty] | 单位 | 数量 | 定额单价 |  | 市场单价 |  | 价差合计 |  | 市场合价 |  | 备注
1.人 工
电工综合工 | [5 empty] | 2: 工日; 3: 0.1077; 4: 125; 6: 134; 8: 0.97; 10: 14.43
2.材 料
（1）计价材料
木螺钉M2~4×6~65 | [5 empty] | 2: 个; 3: 4.16; 4: 0.07; 6: 0.07; 8: 0; 10: 0.29
塑料胀管φ6~8 | [5 empty] | 2: 个; 3: 4.4; 4: 0.07; 6: 0.07; 8: 0; 10: 0.31
冲击钻头φ6~8 | [5 empty] | 2: 个; 3: 0.028; 4: 6.07; 6: 6.07; 8: 0; 10: 0.17
表-09-1
分部分项工程项目清单综合单价分析表(一)
工程名称：食堂 |  |  |  |  | 第 41 页 共 59 页
铜芯聚氯乙烯绝缘导线BV-2.5mm2 | [5 empty] | 2: m; 3: 1.069; 4: 1.2; 6: 2.11; 8: 0.97; 10: 2.26
铜接线端子20A | [5 empty] | 2: 个; 3: 1.015; 4: 0.21; 6: 0.21; 8: 0; 10: 0.21
塑料接线柱双线 | [5 empty] | 2: 个; 3: 1.03; 4: 2.14; 6: 2.14; 8: 0; 10: 2.2
（2）其他材料费
3.机 械
（1）机上人工
（2）燃油动力费
表-09-1
分部分项工程项目清单综合单价分析表(一)
工程名称：食堂 |  |  |  |  | 第 42 页 共 59 页
项目编码 | 030412001002 | 项目名称 |  | 吸顶灯、平板灯 |  | 6: 计量单位; 8: 套; 10: 综合单价; 12: 241.18
定额编号 | 定额项目名称 | 单位 | 数量 | 定额综合单价 |  | 10: 人材机价差; 11: 其他风险费; 12: 合价
|  |  |  | 定额人工费 |  | 2: 定额 材料费; 3: 定额施工机具使用费; 4: 企业管理费; 6: 利润; 8: 一般风险 费用
|  |  |  | 1 |  | 2 | 3 | 4 | 5 | 6 | 7 | 8 | 9 | 10 | 11 | 12
[8 empty] | 费率 （%） | （1+3） ×(4) | 费率 （%） | （1+3） ×(6) | 费率 （%） | （1+3） ×(8) |  |  | 1+2+3+5+7+9+10+11
借CD1787 | 吸顶灯具 灯罩周长(mm)以外 1100 | 10套 | 0.1 | 13.46 |  | 4.47 | 0 | 38.17 | 5.14 | 27.43 | 3.69 | 2.8 | 0.38 | 1.94 | 0 | 241.18
合 计 |  |  |  | 13.46 |  | 4.47 | 0 | - | 5.14 | - | 3.69 | - | 0.38 | 1.94 | 0 | 241.18
人工、材料及机械名称 | [5 empty] | 单位 | 数量 | 定额单价 |  | 市场单价 |  | 价差合计 |  | 市场合价 |  | 备注
1.人 工
电工综合工 | [5 empty] | 2: 工日; 3: 0.1077; 4: 125; 6: 134; 8: 0.97; 10: 14.43
2.材 料
（1）计价材料
木螺钉M2~4×6~65 | [5 empty] | 2: 个; 3: 4.16; 4: 0.07; 6: 0.07; 8: 0; 10: 0.29
塑料胀管φ6~8 | [5 empty] | 2: 个; 3: 4.4; 4: 0.07; 6: 0.07; 8: 0; 10: 0.31
冲击钻头φ6~8 | [5 empty] | 2: 个; 3: 0.028; 4: 6.07; 6: 6.07; 8: 0; 10: 0.17
表-09-1
分部分项工程项目清单综合单价分析表(一)
工程名称：食堂 |  |  |  |  | 第 43 页 共 59 页
铜芯聚氯乙烯绝缘导线BV-2.5mm2 | [5 empty] | 2: m; 3: 1.069; 4: 1.2; 6: 2.11; 8: 0.97; 10: 2.26
铜接线端子20A | [5 empty] | 2: 个; 3: 1.015; 4: 0.21; 6: 0.21; 8: 0; 10: 0.21
塑料接线柱双线 | [5 empty] | 2: 个; 3: 1.03; 4: 2.14; 6: 2.14; 8: 0; 10: 2.2
（2）其他材料费
3.机 械
（1）机上人工
（2）燃油动力费
表-09-1
分部分项工程项目清单综合单价分析表(一)
工程名称：食堂 |  |  |  |  | 第 44 页 共 59 页
项目编码 | 030412001003 | 项目名称 |  | 平板灯 |  | 6: 计量单位; 8: 套; 10: 综合单价; 12: 291.68
定额编号 | 定额项目名称 | 单位 | 数量 | 定额综合单价 |  | 10: 人材机价差; 11: 其他风险费; 12: 合价
|  |  |  | 定额人工费 |  | 2: 定额 材料费; 3: 定额施工机具使用费; 4: 企业管理费; 6: 利润; 8: 一般风险 费用
|  |  |  | 1 |  | 2 | 3 | 4 | 5 | 6 | 7 | 8 | 9 | 10 | 11 | 12
[8 empty] | 费率 （%） | （1+3） ×(4) | 费率 （%） | （1+3） ×(6) | 费率 （%） | （1+3） ×(8) |  |  | 1+2+3+5+7+9+10+11
借CD1787 | 吸顶灯具 灯罩周长(mm)以外 1100 | 10套 | 0.1 | 13.46 |  | 4.47 | 0 | 38.17 | 5.14 | 27.43 | 3.69 | 2.8 | 0.38 | 1.94 | 0 | 291.68
合 计 |  |  |  | 13.46 |  | 4.47 | 0 | - | 5.14 | - | 3.69 | - | 0.38 | 1.94 | 0 | 291.68
人工、材料及机械名称 | [5 empty] | 单位 | 数量 | 定额单价 |  | 市场单价 |  | 价差合计 |  | 市场合价 |  | 备注
1.人 工
电工综合工 | [5 empty] | 2: 工日; 3: 0.1077; 4: 125; 6: 134; 8: 0.97; 10: 14.43
2.材 料
（1）计价材料
木螺钉M2~4×6~65 | [5 empty] | 2: 个; 3: 4.16; 4: 0.07; 6: 0.07; 8: 0; 10: 0.29
塑料胀管φ6~8 | [5 empty] | 2: 个; 3: 4.4; 4: 0.07; 6: 0.07; 8: 0; 10: 0.31
冲击钻头φ6~8 | [5 empty] | 2: 个; 3: 0.028; 4: 6.07; 6: 6.07; 8: 0; 10: 0.17
表-09-1
分部分项工程项目清单综合单价分析表(一)
工程名称：食堂 |  |  |  |  | 第 45 页 共 59 页
铜芯聚氯乙烯绝缘导线BV-2.5mm2 | [5 empty] | 2: m; 3: 1.069; 4: 1.2; 6: 2.11; 8: 0.97; 10: 2.26
铜接线端子20A | [5 empty] | 2: 个; 3: 1.015; 4: 0.21; 6: 0.21; 8: 0; 10: 0.21
塑料接线柱双线 | [5 empty] | 2: 个; 3: 1.03; 4: 2.14; 6: 2.14; 8: 0; 10: 2.2
（2）其他材料费
3.机 械
（1）机上人工
（2）燃油动力费
表-09-1
分部分项工程项目清单综合单价分析表(一)
工程名称：食堂 |  |  |  |  | 第 46 页 共 59 页
项目编码 | 030411002001 | 项目名称 |  | 线槽 |  | 6: 计量单位; 8: m; 10: 综合单价; 12: 24.06
定额编号 | 定额项目名称 | 单位 | 数量 | 定额综合单价 |  | 10: 人材机价差; 11: 其他风险费; 12: 合价
|  |  |  | 定额人工费 |  | 2: 定额 材料费; 3: 定额施工机具使用费; 4: 企业管理费; 6: 利润; 8: 一般风险 费用
|  |  |  | 1 |  | 2 | 3 | 4 | 5 | 6 | 7 | 8 | 9 | 10 | 11 | 12
[8 empty] | 费率 （%） | （1+3） ×(4) | 费率 （%） | （1+3） ×(6) | 费率 （%） | （1+3） ×(8) |  |  | 1+2+3+5+7+9+10+11
借CD1528 | 塑料线槽安装 线槽断面周长(mm以内) 260 | 10m | 0.1 | 10.57 |  | 2.16 | 0 | 38.17 | 4.04 | 27.43 | 2.9 | 2.8 | 0.3 | 0.76 | 0 | 24.06
合 计 |  |  |  | 10.57 |  | 2.16 | 0 | - | 4.04 | - | 2.9 | - | 0.3 | 0.76 | 0 | 24.06
人工、材料及机械名称 | [5 empty] | 单位 | 数量 | 定额单价 |  | 市场单价 |  | 价差合计 |  | 市场合价 |  | 备注
1.人 工
电工综合工 | [5 empty] | 2: 工日; 3: 0.0846; 4: 125; 6: 134; 8: 0.76; 10: 11.34
2.材 料
（1）计价材料
塑料线槽配件线槽断面周长260mm以内 | [5 empty] | 2: 个; 3: 0.4204; 4: 5.13; 6: 5.13; 8: 0; 10: 2.16
（2）其他材料费
3.机 械
表-09-1
分部分项工程项目清单综合单价分析表(一)
工程名称：食堂 |  |  |  |  | 第 47 页 共 59 页
（1）机上人工
（2）燃油动力费
表-09-1
分部分项工程项目清单综合单价分析表(一)
工程名称：食堂 |  |  |  |  | 第 48 页 共 59 页
项目编码 | 030411004001 | 项目名称 |  | 照明线路 铜芯2.5 |  | 6: 计量单位; 8: m; 10: 综合单价; 12: 7.71
定额编号 | 定额项目名称 | 单位 | 数量 | 定额综合单价 |  | 10: 人材机价差; 11: 其他风险费; 12: 合价
|  |  |  | 定额人工费 |  | 2: 定额 材料费; 3: 定额施工机具使用费; 4: 企业管理费; 6: 利润; 8: 一般风险 费用
|  |  |  | 1 |  | 2 | 3 | 4 | 5 | 6 | 7 | 8 | 9 | 10 | 11 | 12
[8 empty] | 费率 （%） | （1+3） ×(4) | 费率 （%） | （1+3） ×(6) | 费率 （%） | （1+3） ×(8) |  |  | 1+2+3+5+7+9+10+11
借CD1602 | 照明线路 导线截面积(mm2以内) 铜芯2.5 | 100m单线 | 0.01 | 0.65 |  | 0.01 | 0 | 38.17 | 0.25 | 27.43 | 0.18 | 2.8 | 0.02 | 0.05 | 0 | 7.71
合 计 |  |  |  | 0.65 |  | 0.01 | 0 | - | 0.25 | - | 0.18 | - | 0.02 | 0.05 | 0 | 7.71
人工、材料及机械名称 | [5 empty] | 单位 | 数量 | 定额单价 |  | 市场单价 |  | 价差合计 |  | 市场合价 |  | 备注
1.人 工
电工综合工 | [5 empty] | 2: 工日; 3: 0.0052; 4: 125; 6: 134; 8: 0.05; 10: 0.7
2.材 料
（1）计价材料
电气绝缘胶带18mm×10m×0.13mm | [5 empty] | 2: 卷; 3: 0.003; 4: 2.71; 6: 2.71; 8: 0; 10: 0.01
（2）其他材料费
3.机 械
表-09-1
分部分项工程项目清单综合单价分析表(一)
工程名称：食堂 |  |  |  |  | 第 49 页 共 59 页
（1）机上人工
（2）燃油动力费
表-09-1
分部分项工程项目清单综合单价分析表(一)
工程名称：食堂 |  |  |  |  | 第 50 页 共 59 页
项目编码 | 030411004002 | 项目名称 |  | 动力线路(铜芯) 导线截面积(mm2以内) 6 |  | 6: 计量单位; 8: m; 10: 综合单价; 12: 7.09
定额编号 | 定额项目名称 | 单位 | 数量 | 定额综合单价 |  | 10: 人材机价差; 11: 其他风险费; 12: 合价
|  |  |  | 定额人工费 |  | 2: 定额 材料费; 3: 定额施工机具使用费; 4: 企业管理费; 6: 利润; 8: 一般风险 费用
|  |  |  | 1 |  | 2 | 3 | 4 | 5 | 6 | 7 | 8 | 9 | 10 | 11 | 12
[8 empty] | 费率 （%） | （1+3） ×(4) | 费率 （%） | （1+3） ×(6) | 费率 （%） | （1+3） ×(8) |  |  | 1+2+3+5+7+9+10+11
借CD1608 | 动力线路(铜芯) 导线截面积(mm2以内) 6 | 100m单线 | 0.01 | 0.65 |  | 0.02 | 0 | 38.17 | 0.25 | 27.43 | 0.18 | 2.8 | 0.02 | 0.05 | 0 | 7.09
合 计 |  |  |  | 0.65 |  | 0.02 | 0 | - | 0.25 | - | 0.18 | - | 0.02 | 0.05 | 0 | 7.09
人工、材料及机械名称 | [5 empty] | 单位 | 数量 | 定额单价 |  | 市场单价 |  | 价差合计 |  | 市场合价 |  | 备注
1.人 工
电工综合工 | [5 empty] | 2: 工日; 3: 0.0052; 4: 125; 6: 134; 8: 0.05; 10: 0.7
2.材 料
（1）计价材料
电气绝缘胶带18mm×10m×0.13mm | [5 empty] | 2: 卷; 3: 0.009; 4: 2.71; 6: 2.71; 8: 0; 10: 0.02
（2）其他材料费
3.机 械
表-09-1
分部分项工程项目清单综合单价分析表(一)
工程名称：食堂 |  |  |  |  | 第 51 页 共 59 页
（1）机上人工
（2）燃油动力费
表-09-1
分部分项工程项目清单综合单价分析表(一)
工程名称：食堂 |  |  |  |  | 第 52 页 共 59 页
项目编码 | 030404034001 | 项目名称 |  | 照明开关 |  | 6: 计量单位; 8: 个; 10: 综合单价; 12: 46.22
定额编号 | 定额项目名称 | 单位 | 数量 | 定额综合单价 |  | 10: 人材机价差; 11: 其他风险费; 12: 合价
|  |  |  | 定额人工费 |  | 2: 定额 材料费; 3: 定额施工机具使用费; 4: 企业管理费; 6: 利润; 8: 一般风险 费用
|  |  |  | 1 |  | 2 | 3 | 4 | 5 | 6 | 7 | 8 | 9 | 10 | 11 | 12
[8 empty] | 费率 （%） | （1+3） ×(4) | 费率 （%） | （1+3） ×(6) | 费率 （%） | （1+3） ×(8) |  |  | 1+2+3+5+7+9+10+11
借CD0427 | 照明开关 翘板开关明装 | 10套 | 0.1 | 6.75 |  | 5.95 | 0 | 38.17 | 2.58 | 27.43 | 1.85 | 2.8 | 0.19 | 0.76 | 0 | 46.22
合 计 |  |  |  | 6.75 |  | 5.95 | 0 | - | 2.58 | - | 1.85 | - | 0.19 | 0.76 | 0 | 46.22
人工、材料及机械名称 | [5 empty] | 单位 | 数量 | 定额单价 |  | 市场单价 |  | 价差合计 |  | 市场合价 |  | 备注
1.人 工
电工综合工 | [5 empty] | 2: 工日; 3: 0.054; 4: 125; 6: 134; 8: 0.49; 10: 7.24
2.材 料
（1）计价材料
塑料胀管φ6~8 | [5 empty] | 2: 个; 3: 1.1; 4: 0.07; 6: 0.07; 8: 0; 10: 0.08
冲击钻头φ6~8 | [5 empty] | 2: 个; 3: 0.007; 4: 6.07; 6: 6.07; 8: 0; 10: 0.04
铜芯聚氯乙烯绝缘导线BV-2.5mm2 | [5 empty] | 2: m; 3: 0.305; 4: 1.2; 6: 2.11; 8: 0.28; 10: 0.64
表-09-1
分部分项工程项目清单综合单价分析表(一)
工程名称：食堂 |  |  |  |  | 第 53 页 共 59 页
塑料台 | [5 empty] | 2: 个; 3: 1.05; 4: 1.24; 6: 1.24; 8: 0; 10: 1.3
木螺钉M2~4×6~65 | [5 empty] | 2: 10个; 3: 4.2; 4: 0.99; 6: 0.99; 8: 0; 10: 4.16
（2）其他材料费
3.机 械
（1）机上人工
（2）燃油动力费
表-09-1
分部分项工程项目清单综合单价分析表(一)
工程名称：食堂 |  |  |  |  | 第 54 页 共 59 页
项目编码 | 030404035001 | 项目名称 |  | 插座 |  | 6: 计量单位; 8: 个; 10: 综合单价; 12: 34.81
定额编号 | 定额项目名称 | 单位 | 数量 | 定额综合单价 |  | 10: 人材机价差; 11: 其他风险费; 12: 合价
|  |  |  | 定额人工费 |  | 2: 定额 材料费; 3: 定额施工机具使用费; 4: 企业管理费; 6: 利润; 8: 一般风险 费用
|  |  |  | 1 |  | 2 | 3 | 4 | 5 | 6 | 7 | 8 | 9 | 10 | 11 | 12
[8 empty] | 费率 （%） | （1+3） ×(4) | 费率 （%） | （1+3） ×(6) | 费率 （%） | （1+3） ×(8) |  |  | 1+2+3+5+7+9+10+11
借CD0444 | 三相带接地 明插座安装 32A以下 | 10套 | 0.1 | 8.71 |  | 5.97 | 0 | 38.17 | 3.33 | 27.43 | 2.39 | 2.8 | 0.24 | 0.63 | 0 | 34.81
合 计 |  |  |  | 8.71 |  | 5.97 | 0 | - | 3.33 | - | 2.39 | - | 0.24 | 0.63 | 0 | 34.81
人工、材料及机械名称 | [5 empty] | 单位 | 数量 | 定额单价 |  | 市场单价 |  | 价差合计 |  | 市场合价 |  | 备注
1.人 工
电工综合工 | [5 empty] | 2: 工日; 3: 0.0697; 4: 125; 6: 134; 8: 0.63; 10: 9.34
2.材 料
（1）计价材料
木螺钉M2~4×6~65 | [5 empty] | 2: 个; 3: 2.08; 4: 0.07; 6: 0.07; 8: 0; 10: 0.15
塑料胀管φ6~8 | [5 empty] | 2: 个; 3: 2.2; 4: 0.07; 6: 0.07; 8: 0; 10: 0.15
冲击钻头φ6~8 | [5 empty] | 2: 个; 3: 0.014; 4: 6.07; 6: 6.07; 8: 0; 10: 0.08
表-09-1
分部分项工程项目清单综合单价分析表(一)
工程名称：食堂 |  |  |  |  | 第 55 页 共 59 页
塑料台 | [5 empty] | 2: 个; 3: 1.05; 4: 1.24; 6: 1.24; 8: 0; 10: 1.3
木螺钉M4×65 | [5 empty] | 2: 10个; 3: 0.208; 4: 0.66; 6: 0.66; 8: 0; 10: 0.14
圆木台63~138×22 | [5 empty] | 2: 块; 3: 1.05; 4: 2.22; 6: 2.22; 8: 0; 10: 2.33
电线6mm2 | [5 empty] | 2: m; 3: 0.61; 4: 2.74; 6: 2.74; 8: 0; 10: 1.67
半圆头镀锌螺栓M2~5×15~50 | [5 empty] | 2: 10套; 3: 0.089; 4: 1.65; 6: 1.65; 8: 0; 10: 0.15
（2）其他材料费
3.机 械
（1）机上人工
（2）燃油动力费
表-09-1
分部分项工程项目清单综合单价分析表(一)
工程名称：食堂 |  |  |  |  | 第 56 页 共 59 页
项目编码 | 030404017001 | 项目名称 |  | 配电箱 |  | 6: 计量单位; 8: 台; 10: 综合单价; 12: 1108.74
定额编号 | 定额项目名称 | 单位 | 数量 | 定额综合单价 |  | 10: 人材机价差; 11: 其他风险费; 12: 合价
|  |  |  | 定额人工费 |  | 2: 定额 材料费; 3: 定额施工机具使用费; 4: 企业管理费; 6: 利润; 8: 一般风险 费用
|  |  |  | 1 |  | 2 | 3 | 4 | 5 | 6 | 7 | 8 | 9 | 10 | 11 | 12
[8 empty] | 费率 （%） | （1+3） ×(4) | 费率 （%） | （1+3） ×(6) | 费率 （%） | （1+3） ×(8) |  |  | 1+2+3+5+7+9+10+11
借CD0340 | 成套配电箱安装 悬挂嵌入式 半周长 (m以内) 3 | 台 | 1 | 208.25 |  | 36.5 | 6.56 | 38.17 | 81.99 | 27.43 | 58.92 | 2.8 | 6.01 | 14.99 | 0 | 1108.74
合 计 |  |  |  | 208.25 |  | 36.5 | 6.56 | - | 81.99 | - | 58.92 | - | 6.01 | 14.99 | 0 | 1108.74
人工、材料及机械名称 | [5 empty] | 单位 | 数量 | 定额单价 |  | 市场单价 |  | 价差合计 |  | 市场合价 |  | 备注
1.人 工
电工综合工 | [5 empty] | 2: 工日; 3: 1.666; 4: 125; 6: 134; 8: 14.99; 10: 223.24
2.材 料
（1）计价材料
低碳钢焊条综合 | [5 empty] | 2: kg; 3: 0.15; 4: 4.19; 6: 4.19; 8: 0; 10: 0.63
棉纱 | [5 empty] | 2: kg; 3: 0.144; 4: 9.64; 6: 9.64; 8: 0; 10: 1.39
表-09-1
分部分项工程项目清单综合单价分析表(一)
工程名称：食堂 |  |  |  |  | 第 57 页 共 59 页
松香焊锡丝综合 | [5 empty] | 2: m; 3: 0.1; 4: 0.85; 6: 0.85; 8: 0; 10: 0.09
电力复合酯 | [5 empty] | 2: kg; 3: 0.492; 4: 15.94; 6: 15.94; 8: 0; 10: 7.84
自粘性塑料带20mm×20m | [5 empty] | 2: 卷; 3: 0.24; 4: 10.2; 6: 10.2; 8: 0; 10: 2.45
硬铜绞线TJ-2.5~4mm2 | [5 empty] | 2: m; 3: 12.88; 4: 1.44; 6: 1.44; 8: 0; 10: 18.55
铜接线端子DT-6 | [5 empty] | 2: 个; 3: 4.06; 4: 1.37; 6: 1.37; 8: 0; 10: 5.56
（2）其他材料费
3.机 械
（1）机上人工
（2）燃油动力费
电 | [5 empty] | 2: kW·h; 3: 6.7502; 4: 0.7; 6: 0.7; 8: 0; 10: 4.73
表-09-1
分部分项工程项目清单综合单价分析表(一)
工程名称：食堂 |  |  |  |  | 第 58 页 共 59 页
项目编码 | 011707B07001 | 项目名称 |  | 建筑垃圾清运 |  | 6: 计量单位; 8: m3; 10: 综合单价; 12: 98.03
定额编号 | 定额项目名称 | 单位 | 数量 | 定额综合单价 |  | 10: 人材机价差; 11: 其他风险费; 12: 合价
|  |  |  | 定额人工费 |  | 2: 定额 材料费; 3: 定额施工机具使用费; 4: 企业管理费; 6: 利润; 8: 一般风险 费用
|  |  |  | 1 |  | 2 | 3 | 4 | 5 | 6 | 7 | 8 | 9 | 10 | 11 | 12
[8 empty] | 费率 （%） | （1+3） ×(4) | 费率 （%） | （1+3） ×(6) | 费率 （%） | （1+3） ×(8) |  |  | 1+2+3+5+7+9+10+11
借JP0051 换 | 汽车运输建筑垃圾 运距1km以内 实际运距(km):5 | 10m3 | 0.1 | 40.26 |  | 0 | 22.38 | 18.51 | 11.59 | 8.45 | 5.29 | 0 | 0 | 3.5 | 0 | 98.03
合 计 |  |  |  | 40.26 |  | 0 | 22.38 | - | 11.59 | - | 5.29 | - | 0 | 3.5 | 0 | 98.03
人工、材料及机械名称 | [5 empty] | 单位 | 数量 | 定额单价 |  | 市场单价 |  | 价差合计 |  | 市场合价 |  | 备注
1.人 工
建筑综合工 | [5 empty] | 2: 工日; 3: 0.3501; 4: 115; 6: 125; 8: 3.5; 10: 43.76
2.材 料
（1）计价材料
（2）其他材料费
3.机 械
（1）机上人工
机上人工 | [5 empty] | 2: 工日; 3: 0.0551; 4: 120; 6: 120; 8: 0; 10: 6.61
表-09-1
分部分项工程项目清单综合单价分析表(一)
工程名称：食堂 |  |  |  |  | 第 59 页 共 59 页
（2）燃油动力费
柴油 | [5 empty] | 2: kg; 3: 1.7617; 4: 5.64; 6: 5.64; 8: 0; 10: 9.94

## 表-10 施工组织措施项目清单计价表【食堂】
表-10
施工组织措施项目清单计价表
工程名称：食堂 | [6 empty] | 第 1 页 共 1 页
序号 | 项目编码 | 项目名称 | 计算 基础 | 费率 (%) | 金额 (元) | 调整 费率 (%) |  | 调整后 金额 (元) | 备注
1 | 011707B16001 | 组织措施费 | (分部分项人工费+技术措施人工费-机械（爆破）土石方人工费-机械（爆破）土石方人工费-人工土石方人工费-人工土石方技术措施人工费)+(机械（爆破）土石方人工费+机械（爆破）土石方机械费+机械（爆破）土石方人工费+机械（爆破）土石方机械费)*0.048/费率+(人工土石方人工费+人工土石方技术措施人工费)*0.0222/费率 | 8.63 | 1972.07
2 | 011707001001 | 安全文明施工费 | 分部分项人工费+人工价差_预算+技术措施人工费+技术措施人工价差_预算 | 11.22 | 2748.82
3 | 011707B15001 | 建设工程竣工档案编制费 | (分部分项人工费+技术措施人工费-机械（爆破）土石方人工费-机械（爆破）土石方人工费-人工土石方人工费-人工土石方技术措施人工费)+(机械（爆破）土石方人工费+机械（爆破）土石方机械费+机械（爆破）土石方人工费+机械（爆破）土石方机械费)*0.002/费率+(人工土石方人工费+人工土石方技术措施人工费)*0.0019/费率 | 1.23 | 281.07
合 计 |  |  |  |  | 5001.96
注：1.计算基础和费用标准按本市有关费用定额或文件执行。 2.根据施工方案计算的措施费，可不填写“计算基础”和“费率”的数值，只填写“金额”数值，但应在备注栏说明施工 方案出处或计算方法。

## 表-11 其他项目清单计价汇总表【食堂】
表-11
其他项目清单计价汇总表
工程名称：食堂 |  |  |  | 第 1 页 共 1 页
序号 | 项目名称 | 计量单位 | 金额(元) |  | 备注
1 | 暂列金额 | 项 |  |  | 明细详见 表-11-1
2 | 暂估价 | 项
2.1 | 材料(工程设备)暂估价 | 项 | -- |  | 明细详见 表-11-2
2.2 | 专业工程暂估价 | 项 |  |  | 明细详见 表-11-3
3 | 计日工 | 项 |  |  | 明细详见 表-11-4
4 | 总承包服务费 | 项 |  |  | 明细详见 表-11-5
5 | 索赔与现场签证 | 项 |  |  | 明细详见 表-11-6
合 计 |  |  | 0
注：材料、设备暂估单价进入清单项目综合单价，此处不汇总。

## 表-12 规费、税金项目计价表【食堂】
表-12
规费、税金项目计价表
工程名称：食堂 |  |  |  | 第 1 页 共 1 页
序号 | 项目名称 | 计算基础 | 费率(%) |  | 金额（元）
1 | 规费 | 专业工程规费（人）+机械（爆破）土石方规费（人+机）*0.072/费率+人工土石方规费（人）*0.082/费率 | 15.13 |  | 3457.4
2 | 税金 | 2.1 + 2.2 + 2.3 |  |  | 9615.67
2.1 | 增值税 | 分部分项工程费+措施项目费+其他项目费+规费-甲供材料费 | 9 |  | 8741.52
2.2 | 附加税 | 增值税 | 10 |  | 874.15
2.3 | 环境保护税 | 按实计算
合计 |  |  |  |  | 13073.07

## 人工、材料、机械数量及价格汇总表【食堂】
人工、材料、机械数量及价格汇总表
工程名称：食堂 |  |  |  |  | 单位：元
序号 | 名称、规格及型号 | 计量 单位 | 数 量 | 单价 |  | 合价
一 | 人工
1 | 建筑综合工 | 工日 | 26.31 | 125 |  | 3288.65
2 | 木工综合工 | 工日 | 38.95 | 134 |  | 5219.38
3 | 模板综合工 | 工日 | 2 | 120 |  | 239.46
4 | 混凝土综合工 | 工日 | 1.93 | 115 |  | 222.41
5 | 砌筑综合工 | 工日 | 9.93 | 123 |  | 1221.13
6 | 镶贴综合工 | 工日 | 24.35 | 139 |  | 3384.15
7 | 油漆综合工 | 工日 | 29.75 | 134 |  | 3986.17
8 | 管工综合工 | 工日 | 0.96 | 125 |  | 120
9 | 金属制安综合工 | 工日 | 4.46 | 129 |  | 575.2
10 | 维修综合工 | 工日 | 13.67 | 124 |  | 1695.37
11 | 电工综合工 | 工日 | 33.94 | 134 |  | 4547.48
12 | 人工费调整 | 元 | 0.05 | 1 |  | 0.05
| 小计 |  |  |  |  | 24499.45
二 | 材料
1 | 其他材料费 | 元 | 616.27 | 1 |  | 616.27
2 | 塑料台 | 个 | 43.05 | 1.24 |  | 53.38
3 | 棉纱 | kg | 0.29 | 9.64 |  | 2.78
4 | 木螺钉M2~4×6~65 | 10个 | 42 | 0.99 |  | 41.58
5 | 木螺钉M4×65 | 10个 | 6.45 | 0.66 |  | 4.26
6 | 木螺钉M2~4×6~65 | 个 | 151.84 | 0.07 |  | 10.63
7 | 半圆头镀锌螺栓M2~5×15~50 | 10套 | 2.76 | 1.65 |  | 4.55
8 | 塑料胀管φ6~8 | 个 | 171.6 | 0.07 |  | 12.01
9 | 钢钉 | kg | 0.62 | 15.38 |  | 9.6
10 | 夹轮 | 个 | 78.34 | 11.97 |  | 937.68
11 | 塑料水斗 | 个 | 0.95 | 12.82 |  | 12.11
12 | 低碳钢焊条综合 | kg | 0.3 | 4.19 |  | 1.26
13 | 松香焊锡丝综合 | m | 0.2 | 0.85 |  | 0.17
14 | 冲击钻头φ6~8 | 个 | 1.09 | 6.07 |  | 6.63
15 | 支撑钢管及扣件 | kg | 4.45 | 3.68 |  | 16.36
16 | 铁件综合 | kg | 8.17 | 3.68 |  | 30.07
17 | 预埋铁件 | kg | 13.6 | 4.06 |  | 55.22
18 | 水泥32.5R | kg | 2056.99 | 0.31 |  | 637.67
19 | 普通硅酸盐水泥P.O 32.5 | kg | 87.52 | 0.3 |  | 26.25
20 | 白色硅酸盐水泥 | kg | 101.95 | 0.75 |  | 76.46
21 | 特细砂 | t | 4.65 | 143.58 |  | 667.03
22 | 碎石5~31.5 | t | 3.29 | 67.96 |  | 223.43
23 | 标准砖200×95×53 | 千块 | 1.64 | 378.3 |  | 621.02
24 | 页岩空心砖 | m3 | 4.92 | 196.51 |  | 967.77
第 1 页 共 3 页
人工、材料、机械数量及价格汇总表
工程名称：食堂 |  |  |  |  | 单位：元
序号 | 名称、规格及型号 | 计量 单位 | 数 量 | 单价 |  | 合价
25 | 木材锯材 | m3 | 0.1 | 1750 |  | 181.83
26 | 胶合板 | m2 | 5.34 | 12.82 |  | 68.49
27 | 圆木台63~138×22 | 块 | 32.55 | 2.22 |  | 72.26
28 | 钢化玻璃12 | m2 | 3.9 | 89.74 |  | 350.25
29 | 面砖 | m2 | 42 | 60 |  | 2520
30 | 大理石饰面板20mm | m2 | 27.85 | 90 |  | 2506.46
31 | 大理石 | m2 | 45.32 | 190.42 |  | 8629.83
32 | 石膏板3000*1200*12 | m2 | 105 | 24.76 |  | 2599.8
33 | 石膏板 | m2 | 35.7 | 24.76 |  | 883.93
34 | 隔墙轻钢龙骨 | m2 | 50.75 | 14.55 |  | 738.41
35 | 装配式U型轻钢龙骨 | m2 | 35.7 | 15.38 |  | 549.07
36 | 成品木门框 | m | 6.12 | 6.83 |  | 41.8
37 | 钢质防火门 | m2 | 3.67 | 500 |  | 1833.3
38 | 防盗门 | m2 | 8.27 | 1239.08 |  | 10252.27
39 | 木条 | m | 23.69 | 1.54 |  | 36.48
40 | 门挡线 | m | 12.44 | 0.85 |  | 10.58
41 | 乳胶漆 | kg | 124.57 | 17.69 |  | 2203.64
42 | 电力复合酯 | kg | 0.98 | 15.94 |  | 15.68
43 | 滑石粉 | kg | 622 | 0.3 |  | 186.6
44 | 胶粘剂 | kg | 8.67 | 12.82 |  | 111.13
45 | 腻子胶 | kg | 62.2 | 1.28 |  | 79.62
46 | 电气绝缘胶带18mm×10m×0.13mm | 卷 | 3.3 | 2.71 |  | 8.94
47 | 自粘性塑料带20mm×20m | 卷 | 0.48 | 10.2 |  | 4.9
48 | 硬塑料管φ114 | m | 15.75 | 14.53 |  | 228.85
49 | 塑料弯管φ114 | 个 | 0.95 | 15.38 |  | 14.53
50 | 白色有机灯片 | m2 | 2.45 | 34.19 |  | 83.7
51 | 硬铜绞线TJ-2.5~4mm2 | m | 25.76 | 1.44 |  | 37.09
52 | 电线6mm2 | m | 18.91 | 2.74 |  | 51.81
53 | 铜芯聚氯乙烯绝缘导线BV-2.5mm2 | m | 25.5 | 2.11 |  | 53.8
54 | 塑料线槽配件线槽断面周长260mm以内 | 个 | 109.3 | 5.13 |  | 560.73
55 | 塑料接线柱双线 | 个 | 21.63 | 2.14 |  | 46.29
56 | 铜接线端子DT-6 | 个 | 8.12 | 1.37 |  | 11.12
57 | 铜接线端子20A | 个 | 21.32 | 0.21 |  | 4.48
58 | 木夹板 | m2 | 5.11 | 12.82 |  | 65.5
59 | 山字槽 | m | 54.03 | 8.55 |  | 461.95
60 | 羊角架300 | 个 | 29.38 | 20.51 |  | 602.5
61 | 水 | m3 | 3.53 | 4.42 |  | 15.6
62 | 电 | kW·h | 0.58 | 0.7 |  | 0.41
63 | 复合模板 | m2 | 1.58 | 23.93 |  | 37.79
第 2 页 共 3 页
人工、材料、机械数量及价格汇总表
工程名称：食堂 |  |  |  |  | 单位：元
序号 | 名称、规格及型号 | 计量 单位 | 数 量 | 单价 |  | 合价
| 小计 |  |  |  |  | 41195.61
三 | 机械
1 | 其他机械费 | 元 | 131.35 | 1 |  | 131.35
2 | 安拆费及场外运费 | 元 | 8.1 | 1 |  | 8.1
3 | 柴油 | kg | 119.71 | 5.64 |  | 675.16
4 | 电 | kW·h | 23.75 | 0.7 |  | 16.62
5 | 机上人工 | 工日 | 4.35 | 120 |  | 522.36
6 | 检修费 | 元 | 31.15 | 1 |  | 31.15
7 | 机械费调整 | 元 | 0.13 | 1 |  | 0.13
8 | 其他费用 | 元 | 59.92 | 1 |  | 59.92
9 | 汽油 | kg | 0.26 | 6.75 |  | 1.78
10 | 维护费 | 元 | 171.67 | 1 |  | 171.67
11 | 折旧费 | 元 | 139.75 | 1 |  | 139.75
12 | 汽车式起重机提升质量(t)5大 | 台班 | 0.01 | 473.39 |  | 5.35
13 | 载重汽车装载质量(t)6中 | 台班 | 3.58 | 422.13 |  | 1509.54
14 | 机动翻斗车装载质量(t)1小 | 台班 | 0.14 | 188.07 |  | 26.29
15 | 双锥反转出料混凝土搅拌机出料容量(L)350小 | 台班 | 0.14 | 226.31 |  | 31.73
16 | 灰浆搅拌机拌筒容量(L)200小 | 台班 | 0.21 | 187.56 |  | 38.49
17 | 木工圆锯机直径(mm)500小 | 台班 | 0.01 | 25.81 |  | 0.29
18 | 交流弧焊机容量(kV·A)21小 | 台班 | 0.26 | 58.56 |  | 15.17
| 小计 |  |  |  |  | 1757.99
四 | 主材
1 | 吸顶灯具100-150W | 套 | 7.07 | 210 |  | 1484.7
2 | 吸顶灯具60-80W | 套 | 7.07 | 150 |  | 1060.5
3 | 平板灯100-150W | 套 | 7.07 | 260 |  | 1838.2
4 | 照明开关 | 套 | 10.2 | 27.59 |  | 281.42
5 | 成套插座 | 套 | 31.62 | 13.27 |  | 419.6
6 | 绝缘电线 | m | 790 | 5.65 |  | 4463.5
7 | 塑料线槽 | m | 273 | 3.17 |  | 865.41
8 | 成套配电箱安装 悬挂嵌入式 半周长 (m以内) 3 | 台 | 2 | 700 |  | 1400
9 | 弃渣费 | m3 | 67.15 | 15 |  | 1007.25
| 小计 |  |  |  |  | 12820.58
| 合计 |  |  |  |  | 80273.63
第 3 页 共 3 页

## 封-2 招标控制价【办公楼】
封-2 | 办公楼 | [5 empty] | 工程
招标控制价
招标控制价 |  | (小写): | 52,031.84
|  | (大写): | 伍万贰仟零叁拾壹元捌角肆分
其中:安全文明施工费(小写): |  |  |  | 774.72
(大写): |  |  |  | 柒佰柒拾肆元柒角贰分
招 标 人： |  |  |  |  | 工程造价 咨 询 人：
|  |  | (单位盖章) |  |  | (单位资质专用章)
法定代理人 或其授权人： |  |  |  |  | 法定代理人 或其授权人：
|  |  | (签字或盖章) |  |  | (签字或盖章)
编 制 人： |  |  |  |  | 复 核 人：
|  |  | (造价人员签字盖专用章) |  |  | (造价工程师签字盖专用章)
时间： 年 月 日

## 表-04 单位工程招标控制价汇总表【办公楼】
表-04
单位工程招标控制价汇总表
工程名称：办公楼 |  |  | 第 1 页 共 1 页
序号 | 汇总内容 | 金额(元) |  | 其中：暂估价(元)
1 | 分部分项工程费 | 44961.35
1.1 | A建筑工程 | 44961.35
2 | 措施项目费 | 1409.43
2.1 | 其中：安全文明施工费 | 774.72
3 | 其他项目费
4 | 规费 | 973.94 |  | －
5 | 税金 | 4687.12 |  | －
投标报价合计=1+2+3+4+5 |  | 52,031.84
注：1.本表适用于单位工程招标控制价或投标报价的汇总，如无单位工程划分，单项工程也使用本表汇总。 2.分部分项工程、措施项目中暂估价中应填写材料、工程设备暂估价，其他项目中暂估价应填写专业工程暂估价。

## 表-08 措施项目汇总表【办公楼】
表-08
措施项目汇总表
工程名称：办公楼 |  |  | 第 1 页 共 1 页
序号 | 项目名称 | 金额(元)
|  | 合价 |  | 其中：暂估价
1 | 施工技术措施项目
2 | 施工组织措施项目 | 1409.43
2.1 | 其中：安全文明施工费 | 774.72
2.2 | 建设工程竣工档案编制费 | 79.18
措施项目费合计=1+2 |  | 1409.43

## 表-09 分部分项工程项目清单计价表【办公楼】
表-09
分部分项工程项目清单计价表
工程名称：办公楼 | [5 empty] | 第 1 页 共 3 页
序号 | 项目编码 | 项目名称 | 项目特征 | 计量单位 | 工程量 |  | 金额（元）
[7 empty] | 综合单价 | 合价 | 其中:暂估价
| A | 建筑工程
1 | 011210001002 | 轻钢龙骨石膏板隔断 | [项目特征] 1.骨架、边框材料种类、规格:隔墙轻钢龙骨 2.面板材料种类、规格:石膏板3000*1200*12mm 3.嵌缝、塞口材料品种:按设计 [工作内容] 1.基层清理、吊杆安装 2.龙骨安装 | m2 | 37 |  | 120.22 | 4448.14
2 | 010801002001 | 木质门带套 | [项目特征] 1.门代号及洞口尺寸:900*2100 [工作内容] 1.门安装 2.五金安装 | 樘 | 1 |  | 671.7 | 671.7
3 | 011210003001 | 玻璃隔断 | [项目特征] 1.边框材料种类、规格:综合考虑 2.玻璃品种、规格、颜色:磨砂钢化玻璃 [工作内容] 1.边框制作、运输、安装 2.玻璃制作、运输、安装 | m2 | 44 |  | 513.08 | 22575.52
4 | 010805005001 | 隔断玻璃门 | [项目特征] 1.门代号及洞口尺寸:综合考虑 2.玻璃品种、厚度:磨砂钢化玻璃 [工作内容] 1.门安装 2.五金安装 | m2 | 9.72 |  | 458.18 | 4453.51
本页小计 | [7 empty] | 32148.87
表-09
分部分项工程项目清单计价表
工程名称：办公楼 | [5 empty] | 第 2 页 共 3 页
序号 | 项目编码 | 项目名称 | 项目特征 | 计量单位 | 工程量 |  | 金额（元）
[7 empty] | 综合单价 | 合价 | 其中:暂估价
5 | 010603003001 | 彩钢板钢管柱 | [项目特征] 1.钢材品种、规格:综合考虑 [工作内容] 1.制作 2.运输 3.安装 | t | 0.2 |  | 12522.62 | 2504.52
6 | 010901002001 | 单层彩钢板 | [项目特征] 1.型材品种、规格:单层彩钢板 [工作内容] 1.屋面型材安装 2.接缝、嵌缝 | m2 | 42 |  | 72.12 | 3029.04
7 | 011406001003 | 内墙面乳胶漆 | [项目特征] 1.刮腻子遍数:两遍 2.油漆品种、刷漆遍数:乳胶漆两遍 [工作内容] 1.基层清理 2.刮腻子 3.刷防护材料、油漆 | m2 | 74 |  | 24.49 | 1812.26
8 | 030412001004 | 吸顶灯 | [项目特征] 1.名称:吸顶灯 2.型号:300*1200 [工作内容] 1.本体安装 | 套 | 3 |  | 382.58 | 1147.74
9 | 030404034002 | 照明开关 | [项目特征] 1.名称:照明开关 [工作内容] 1.本体安装 2.接线 | 个 | 2 |  | 46.22 | 92.44
本页小计 | [7 empty] | 8586
表-09
分部分项工程项目清单计价表
工程名称：办公楼 | [5 empty] | 第 3 页 共 3 页
序号 | 项目编码 | 项目名称 | 项目特征 | 计量单位 | 工程量 |  | 金额（元）
[7 empty] | 综合单价 | 合价 | 其中:暂估价
10 | 030404035002 | 插座 | [项目特征] 1.名称:插座 [工作内容] 1.本体安装 2.接线 | 个 | 8 |  | 34.81 | 278.48
11 | 030411002002 | 线槽 | [项目特征] 1.材质:塑料 2.规格:线槽断面周长(mm以内) 260 [工作内容] 1.本体安装 2.补刷(喷)油漆 | m | 100 |  | 24.06 | 2406
12 | 030411004003 | 照明线路 铜芯2.5 | [项目特征] 1.名称:照明线路 2.配线形式:铜芯2.5 [工作内容] 1.配线 2.钢索架设(拉紧装置安装) 3.支持体(夹板、绝缘子、槽板等)安装 | m | 200 |  | 7.71 | 1542
本页小计 | [7 empty] | 4226.48
合 计 | [7 empty] | 44961.35

## 表-09 施工技术措施项目清单计价表【办公楼】
表-09
施工技术措施项目清单计价表
工程名称：办公楼 | [5 empty] | 第 1 页 共 1 页
序号 | 项目编码 | 项目名称 | 项目特征 | 计量单位 | 工程量 |  | 金额（元）
[7 empty] | 综合单价 | 合价 | 其中:暂估价
| 一 | 施工技术措施项目
本页小计
合 计

## 表-09-1 分部分项工程项目清单综合单价分析表(一)【办
表-09-1
分部分项工程项目清单综合单价分析表(一)
工程名称：办公楼 |  |  |  |  | 第 1 页 共 24 页
项目编码 | 011210001002 | 项目名称 |  | 轻钢龙骨石膏板隔断 | [5 empty] | 计量单位 |  | m2 |  | 综合单价 |  | 120.22
定额编号 | 定额项目名称 | 单位 | 数量 | 定额综合单价 | [9 empty] | 人材机价差 | 其他风险费 | 合价
|  |  |  | 定额人工费 |  | 定额 材料费 | 定额施工机具使用费 | 企业管理费 |  | 利润 |  | 一般风险 费用
|  |  |  | 1 |  | 2 | 3 | 4 | 5 | 6 | 7 | 8 | 9 | 10 | 11 | 12
[8 empty] | 费率 （%） | （1+3） ×(4) | 费率 （%） | （1+3） ×(6) | 费率 （%） | （1+3） ×(8) |  |  | 1+2+3+5+7+9+10+11
LB0268 *2 | 轻钢龙骨石膏板隔断 石膏板面(单面) 单价*2 | 10m2 | 0.1 | 22.08 |  | 20.66 | 0.55 | 15.61 | 3.53 | 9.61 | 2.17 | 1.8 | 0.41 | 33.85 | 0 | 83.1
LB0267 | 轻钢龙骨石膏板隔断 轻钢龙骨 | 10m2 | 0.1 | 14 |  | 16.22 | 0.35 | 15.61 | 2.24 | 9.61 | 1.38 | 1.8 | 0.26 | 2.76 | 0 | 37.12
合 计 |  |  |  | 36.08 |  | 36.88 | 0.9 | - | 5.77 | - | 3.55 | - | 0.67 | 36.61 | 0 | 120.22
人工、材料及机械名称 | [5 empty] | 单位 | 数量 | 定额单价 |  | 市场单价 |  | 价差合计 |  | 市场合价 |  | 备注
1.人 工
人工费调整 | [5 empty] | 2: 元; 3: 0.001; 4: 1; 6: 1; 8: 0; 10: 0
木工综合工 | [5 empty] | 2: 工日; 3: 0.2886; 4: 125; 6: 134; 8: 2.6; 10: 38.67
2.材 料
（1）计价材料
石膏板3000*1200*12 | [5 empty] | 2: m2; 3: 2.1; 4: 9.4; 6: 24.76; 8: 32.26; 10: 52
注：1.此表适用于房屋建筑工程、仿古建筑工程、构筑物工程、市政工程、城市轨道交通的盾构工程及地下工程和轨道工程、爆破工程、机械土石方工程、房屋建筑修缮工程 分部分项工程或技术措施项目清单综合单价分析。 2.此表适用于定额人工费与定额施工机具使用费之和为计算基础并按一般计税方法计算的工程使用。 3.投标报价如不使用本市建设工程主管部门发布的依据,可不填定额项目、编号等。 4.招标文件提供了暂估单价的材料，按暂估的单价填入表内，并在备注栏中注明为“暂估价”。 5.材料应注明名称、规格、型号。
表-09-1
分部分项工程项目清单综合单价分析表(一)
工程名称：办公楼 |  |  |  |  | 第 2 页 共 24 页
隔墙轻钢龙骨 | [5 empty] | 2: m2; 3: 1.015; 4: 12.82; 6: 14.55; 8: 1.76; 10: 14.77
（2）其他材料费
其他材料费 | [5 empty] | 2: 元; 3: —; 4: —; 6: 1; 8: —; 10: 4.13
3.机 械
（1）机上人工
（2）燃油动力费
表-09-1
分部分项工程项目清单综合单价分析表(一)
工程名称：办公楼 |  |  |  |  | 第 3 页 共 24 页
项目编码 | 010801002001 | 项目名称 |  | 木质门带套 |  | 6: 计量单位; 8: 樘; 10: 综合单价; 12: 671.7
定额编号 | 定额项目名称 | 单位 | 数量 | 定额综合单价 |  | 10: 人材机价差; 11: 其他风险费; 12: 合价
|  |  |  | 定额人工费 |  | 2: 定额 材料费; 3: 定额施工机具使用费; 4: 企业管理费; 6: 利润; 8: 一般风险 费用
|  |  |  | 1 |  | 2 | 3 | 4 | 5 | 6 | 7 | 8 | 9 | 10 | 11 | 12
[8 empty] | 费率 （%） | （1+3） ×(4) | 费率 （%） | （1+3） ×(6) | 费率 （%） | （1+3） ×(8) |  |  | 1+2+3+5+7+9+10+11
LD0034 | 成品套装木门安装 单扇门 | 10樘 | 0.1 | 46.04 |  | 522.67 | 0 | 15.61 | 7.19 | 9.61 | 4.42 | 1.8 | 0.83 | 90.56 | 0 | 671.7
合 计 |  |  |  | 46.04 |  | 522.67 | 0 | - | 7.19 | - | 4.42 | - | 0.83 | 90.56 | 0 | 671.7
人工、材料及机械名称 | [5 empty] | 单位 | 数量 | 定额单价 |  | 市场单价 |  | 价差合计 |  | 市场合价 |  | 备注
1.人 工
木工综合工 | [5 empty] | 2: 工日; 3: 0.3683; 4: 125; 6: 134; 8: 3.31; 10: 49.35
2.材 料
（1）计价材料
木材锯材 | [5 empty] | 2: m3; 3: 0.0003; 4: 1547.01; 6: 1750; 8: 0.06; 10: 0.53
不锈钢合页100mm | [5 empty] | 2: 个; 3: 2; 4: 4.27; 6: 4.27; 8: 0; 10: 8.54
单扇套装平开木门2100*900 | [5 empty] | 2: 樘; 3: 1; 4: 512.82; 6: 600; 8: 87.18; 10: 600
表-09-1
分部分项工程项目清单综合单价分析表(一)
工程名称：办公楼 |  |  |  |  | 第 4 页 共 24 页
（2）其他材料费
其他材料费 | [5 empty] | 2: 元; 3: —; 4: —; 6: 1; 8: —; 10: 0.84
3.机 械
（1）机上人工
（2）燃油动力费
表-09-1
分部分项工程项目清单综合单价分析表(一)
工程名称：办公楼 |  |  |  |  | 第 5 页 共 24 页
项目编码 | 011210003001 | 项目名称 |  | 玻璃隔断 |  | 6: 计量单位; 8: m2; 10: 综合单价; 12: 513.08
定额编号 | 定额项目名称 | 单位 | 数量 | 定额综合单价 |  | 10: 人材机价差; 11: 其他风险费; 12: 合价
|  |  |  | 定额人工费 |  | 2: 定额 材料费; 3: 定额施工机具使用费; 4: 企业管理费; 6: 利润; 8: 一般风险 费用
|  |  |  | 1 |  | 2 | 3 | 4 | 5 | 6 | 7 | 8 | 9 | 10 | 11 | 12
[8 empty] | 费率 （%） | （1+3） ×(4) | 费率 （%） | （1+3） ×(6) | 费率 （%） | （1+3） ×(8) |  |  | 1+2+3+5+7+9+10+11
LB0260 | 铝合金玻璃隔断 全玻 成品安装 | 10m2 | 0.1 | 32.8 |  | 428.26 | 0 | 15.61 | 5.12 | 9.61 | 3.15 | 1.8 | 0.59 | 43.16 | 0 | 513.08
合 计 |  |  |  | 32.8 |  | 428.26 | 0 | - | 5.12 | - | 3.15 | - | 0.59 | 43.16 | 0 | 513.08
人工、材料及机械名称 | [5 empty] | 单位 | 数量 | 定额单价 |  | 市场单价 |  | 价差合计 |  | 市场合价 |  | 备注
1.人 工
木工综合工 | [5 empty] | 2: 工日; 3: 0.2624; 4: 125; 6: 134; 8: 2.36; 10: 35.16
2.材 料
（1）计价材料
玻璃胶350g/支 | [5 empty] | 2: 支; 3: 0.6316; 4: 27.35; 6: 27.35; 8: 0; 10: 17.27
电 | [5 empty] | 2: kW·h; 3: 0.564; 4: 0.7; 6: 0.7; 8: 0; 10: 0.39
铝合金半玻玻璃隔断 | [5 empty] | 2: m2; 3: 1.02; 4: 350; 6: 390; 8: 40.8; 10: 397.8
表-09-1
分部分项工程项目清单综合单价分析表(一)
工程名称：办公楼 |  |  |  |  | 第 6 页 共 24 页
不锈钢螺丝M4×12 | [5 empty] | 2: 个; 3: 18.8844; 4: 2.65; 6: 2.65; 8: 0; 10: 50.04
（2）其他材料费
其他材料费 | [5 empty] | 2: 元; 3: —; 4: —; 6: 1; 8: —; 10: 3.54
3.机 械
（1）机上人工
（2）燃油动力费
表-09-1
分部分项工程项目清单综合单价分析表(一)
工程名称：办公楼 |  |  |  |  | 第 7 页 共 24 页
项目编码 | 010805005001 | 项目名称 |  | 隔断玻璃门 |  | 6: 计量单位; 8: m2; 10: 综合单价; 12: 458.18
定额编号 | 定额项目名称 | 单位 | 数量 | 定额综合单价 |  | 10: 人材机价差; 11: 其他风险费; 12: 合价
|  |  |  | 定额人工费 |  | 2: 定额 材料费; 3: 定额施工机具使用费; 4: 企业管理费; 6: 利润; 8: 一般风险 费用
|  |  |  | 1 |  | 2 | 3 | 4 | 5 | 6 | 7 | 8 | 9 | 10 | 11 | 12
[8 empty] | 费率 （%） | （1+3） ×(4) | 费率 （%） | （1+3） ×(6) | 费率 （%） | （1+3） ×(8) |  |  | 1+2+3+5+7+9+10+11
LD0073 换 | 全玻璃门扇安装 无框(条夹)门扇 | 10m2 | 0.1 | 49.8 |  | 357.75 | 0 | 15.61 | 7.77 | 9.61 | 4.79 | 1.8 | 0.9 | 37.18 | 0 | 458.18
合 计 |  |  |  | 49.8 |  | 357.75 | 0 | - | 7.77 | - | 4.79 | - | 0.9 | 37.18 | 0 | 458.18
人工、材料及机械名称 | [5 empty] | 单位 | 数量 | 定额单价 |  | 市场单价 |  | 价差合计 |  | 市场合价 |  | 备注
1.人 工
金属制安综合工 | [5 empty] | 2: 工日; 3: 0.415; 4: 120; 6: 129; 8: 3.74; 10: 53.54
2.材 料
（1）计价材料
水泥32.5R | [5 empty] | 2: kg; 3: 1.938; 4: 0.31; 6: 0.31; 8: 0; 10: 0.6
特细砂 | [5 empty] | 2: t; 3: 0.0042; 4: 63.11; 6: 143.58; 8: 0.34; 10: 0.6
水 | [5 empty] | 2: m3; 3: 0.0012; 4: 4.42; 6: 4.42; 8: 0; 10: 0.01
表-09-1
分部分项工程项目清单综合单价分析表(一)
工程名称：办公楼 |  |  |  |  | 第 8 页 共 24 页
地弹簧 | [5 empty] | 2: 台; 3: 0.1764; 4: 320.51; 6: 320.51; 8: 0; 10: 56.54
水泥砂浆(特细砂)1:2 | [5 empty] | 2: m3; 3: 0.0034; 4: 256.68; 6: 356.71; 8: 0.34; 10: 1.21
全玻无框(条夹)门扇 | [5 empty] | 2: m2; 3: 1; 4: 299.15; 6: 332.25; 8: 33.1; 10: 332.25
（2）其他材料费
其他材料费 | [5 empty] | 2: 元; 3: —; 4: —; 6: 1; 8: —; 10: 1.2
3.机 械
（1）机上人工
（2）燃油动力费
表-09-1
分部分项工程项目清单综合单价分析表(一)
工程名称：办公楼 |  |  |  |  | 第 9 页 共 24 页
项目编码 | 010603003001 | 项目名称 |  | 彩钢板钢管柱 |  | 6: 计量单位; 8: t; 10: 综合单价; 12: 12522.62
定额编号 | 定额项目名称 | 单位 | 数量 | 定额综合单价 |  | 10: 人材机价差; 11: 其他风险费; 12: 合价
|  |  |  | 定额人工费 |  | 2: 定额 材料费; 3: 定额施工机具使用费; 4: 企业管理费; 6: 利润; 8: 一般风险 费用
|  |  |  | 1 |  | 2 | 3 | 4 | 5 | 6 | 7 | 8 | 9 | 10 | 11 | 12
[8 empty] | 费率 （%） | （1+3） ×(4) | 费率 （%） | （1+3） ×(6) | 费率 （%） | （1+3） ×(8) |  |  | 1+2+3+5+7+9+10+11
AF0035 | 钢管柱 制作 | t | 1 | 997.2 |  | 3406.32 | 471.42 | 24.1 | 353.94 | 12.92 | 189.75 | 1.5 | 22.03 | 74.79 | 0 | 5515.45
AF0063 | 钢檩条 其他型钢 制作 | t | 1 | 956.4 |  | 3277.98 | 430.02 | 24.1 | 334.13 | 12.92 | 179.13 | 1.5 | 20.8 | 71.73 | 0 | 5270.19
AF0064 | 钢檩条 安装 | t | 1 | 208.8 |  | 169.24 | 193.55 | 24.1 | 96.97 | 12.92 | 51.98 | 1.5 | 6.04 | 18.5 | 0 | 745.08
AF0036 | 钢柱 3t以内 安装 | t | 1 | 414 |  | 141.73 | 174.55 | 24.1 | 141.84 | 12.92 | 76.04 | 1.5 | 8.83 | 34.91 | 0 | 991.9
合 计 |  |  |  | 2576.4 |  | 6995.27 | 1269.54 | - | 926.87 | - | 496.9 | - | 57.69 | 199.93 | 0 | 12522.62
人工、材料及机械名称 | [5 empty] | 单位 | 数量 | 定额单价 |  | 市场单价 |  | 价差合计 |  | 市场合价 |  | 备注
1.人 工
金属制安综合工 | [5 empty] | 2: 工日; 3: 21.47; 4: 120; 6: 129; 8: 193.23; 10: 2769.63
2.材 料
（1）计价材料
钢材 | [5 empty] | 2: t; 3: 2.16; 4: 2957.26; 6: 2957.26; 8: 0; 10: 6387.68
表-09-1
分部分项工程项目清单综合单价分析表(一)
工程名称：办公楼 |  |  |  |  | 第 10 页 共 24 页
低合金钢焊条E43系列 | [5 empty] | 2: kg; 3: 12.324; 4: 5.98; 6: 5.98; 8: 0; 10: 73.7
六角螺栓综合 | [5 empty] | 2: kg; 3: 11.83; 4: 5.4; 6: 5.4; 8: 0; 10: 63.88
环氧富锌底漆 | [5 empty] | 2: kg; 3: 3.18; 4: 24.36; 6: 24.36; 8: 0; 10: 77.46
铁件综合 | [5 empty] | 2: kg; 3: 10.588; 4: 3.68; 6: 3.68; 8: 0; 10: 38.96
木材锯材 | [5 empty] | 2: m3; 3: 0.033; 4: 1547.01; 6: 1750; 8: 6.7; 10: 57.75
（2）其他材料费
其他材料费 | [5 empty] | 2: 元; 3: —; 4: —; 6: 1; 8: —; 10: 302.53
3.机 械
（1）机上人工
机上人工 | [5 empty] | 2: 工日; 3: 2.1738; 4: 120; 6: 120; 8: 0; 10: 260.86
（2）燃油动力费
电 | [5 empty] | 2: kW·h; 3: 695.307; 4: 0.7; 6: 0.7; 8: 0; 10: 486.71
柴油 | [5 empty] | 2: kg; 3: 13.4819; 4: 5.64; 6: 5.64; 8: 0; 10: 76.04
表-09-1
分部分项工程项目清单综合单价分析表(一)
工程名称：办公楼 |  |  |  |  | 第 11 页 共 24 页
项目编码 | 010901002001 | 项目名称 |  | 单层彩钢板 |  | 6: 计量单位; 8: m2; 10: 综合单价; 12: 72.12
定额编号 | 定额项目名称 | 单位 | 数量 | 定额综合单价 |  | 10: 人材机价差; 11: 其他风险费; 12: 合价
|  |  |  | 定额人工费 |  | 2: 定额 材料费; 3: 定额施工机具使用费; 4: 企业管理费; 6: 利润; 8: 一般风险 费用
|  |  |  | 1 |  | 2 | 3 | 4 | 5 | 6 | 7 | 8 | 9 | 10 | 11 | 12
[8 empty] | 费率 （%） | （1+3） ×(4) | 费率 （%） | （1+3） ×(6) | 费率 （%） | （1+3） ×(8) |  |  | 1+2+3+5+7+9+10+11
AJ0005 | 单层彩钢板 檩条或基层混凝土(钢)板面上 | 100m2 | 0.01 | 10.08 |  | 50.74 | 4.81 | 24.1 | 3.59 | 12.92 | 1.92 | 1.5 | 0.22 | 0.76 | 0 | 72.12
合 计 |  |  |  | 10.08 |  | 50.74 | 4.81 | - | 3.59 | - | 1.92 | - | 0.22 | 0.76 | 0 | 72.12
人工、材料及机械名称 | [5 empty] | 单位 | 数量 | 定额单价 |  | 市场单价 |  | 价差合计 |  | 市场合价 |  | 备注
1.人 工
金属制安综合工 | [5 empty] | 2: 工日; 3: 0.084; 4: 120; 6: 129; 8: 0.76; 10: 10.84
2.材 料
（1）计价材料
铁件综合 | [5 empty] | 2: kg; 3: 0.0971; 4: 3.68; 6: 3.68; 8: 0; 10: 0.36
低碳钢焊条综合 | [5 empty] | 2: kg; 3: 0.0403; 4: 4.19; 6: 4.19; 8: 0; 10: 0.17
表-09-1
分部分项工程项目清单综合单价分析表(一)
工程名称：办公楼 |  |  |  |  | 第 12 页 共 24 页
压型彩钢板0.5 | [5 empty] | 2: m2; 3: 1.2826; 4: 37.61; 6: 37.61; 8: 0; 10: 48.24
（2）其他材料费
其他材料费 | [5 empty] | 2: 元; 3: —; 4: —; 6: 1; 8: —; 10: 1.97
3.机 械
（1）机上人工
机上人工 | [5 empty] | 2: 工日; 3: 0.01; 4: 120; 6: 120; 8: 0; 10: 1.2
（2）燃油动力费
电 | [5 empty] | 2: kW·h; 3: 1.0618; 4: 0.7; 6: 0.7; 8: 0; 10: 0.74
柴油 | [5 empty] | 2: kg; 3: 0.1536; 4: 5.64; 6: 5.64; 8: 0; 10: 0.87
表-09-1
分部分项工程项目清单综合单价分析表(一)
工程名称：办公楼 |  |  |  |  | 第 13 页 共 24 页
项目编码 | 011406001003 | 项目名称 |  | 内墙面乳胶漆 |  | 6: 计量单位; 8: m2; 10: 综合单价; 12: 24.49
定额编号 | 定额项目名称 | 单位 | 数量 | 定额综合单价 |  | 10: 人材机价差; 11: 其他风险费; 12: 合价
|  |  |  | 定额人工费 |  | 2: 定额 材料费; 3: 定额施工机具使用费; 4: 企业管理费; 6: 利润; 8: 一般风险 费用
|  |  |  | 1 |  | 2 | 3 | 4 | 5 | 6 | 7 | 8 | 9 | 10 | 11 | 12
[8 empty] | 费率 （%） | （1+3） ×(4) | 费率 （%） | （1+3） ×(6) | 费率 （%） | （1+3） ×(8) |  |  | 1+2+3+5+7+9+10+11
LE0153 | 内墙面乳胶漆 抹灰面 二遍 | 10m2 | 0.1 | 6.81 |  | 2.89 | 0 | 15.61 | 1.06 | 9.61 | 0.65 | 1.8 | 0.12 | 4.61 | 0 | 16.16
LE0174 | 抹灰面刮腻子 二遍 | 10m2 | 0.1 | 5.06 |  | 1.53 | 0 | 15.61 | 0.79 | 9.61 | 0.49 | 1.8 | 0.09 | 0.37 | 0 | 8.33
合 计 |  |  |  | 11.88 |  | 4.42 | 0 | - | 1.85 | - | 1.14 | - | 0.21 | 4.98 | 0 | 24.49
人工、材料及机械名称 | [5 empty] | 单位 | 数量 | 定额单价 |  | 市场单价 |  | 价差合计 |  | 市场合价 |  | 备注
1.人 工
油漆综合工 | [5 empty] | 2: 工日; 3: 0.095; 4: 125; 6: 134; 8: 0.86; 10: 12.73
2.材 料
（1）计价材料
白色硅酸盐水泥 | [5 empty] | 2: kg; 3: 0.3; 4: 0.75; 6: 0.75; 8: 0; 10: 0.23
乳胶漆 | [5 empty] | 2: kg; 3: 0.395; 4: 7.26; 6: 17.69; 8: 4.12; 10: 6.99
表-09-1
分部分项工程项目清单综合单价分析表(一)
工程名称：办公楼 |  |  |  |  | 第 14 页 共 24 页
滑石粉 | [5 empty] | 2: kg; 3: 2; 4: 0.3; 6: 0.3; 8: 0; 10: 0.6
腻子胶 | [5 empty] | 2: kg; 3: 0.2; 4: 1.28; 6: 1.28; 8: 0; 10: 0.26
（2）其他材料费
其他材料费 | [5 empty] | 2: 元; 3: —; 4: —; 6: 1; 8: —; 10: 0.47
3.机 械
（1）机上人工
（2）燃油动力费
表-09-1
分部分项工程项目清单综合单价分析表(一)
工程名称：办公楼 |  |  |  |  | 第 15 页 共 24 页
项目编码 | 030412001004 | 项目名称 |  | 吸顶灯 |  | 6: 计量单位; 8: 套; 10: 综合单价; 12: 382.58
定额编号 | 定额项目名称 | 单位 | 数量 | 定额综合单价 |  | 10: 人材机价差; 11: 其他风险费; 12: 合价
|  |  |  | 定额人工费 |  | 2: 定额 材料费; 3: 定额施工机具使用费; 4: 企业管理费; 6: 利润; 8: 一般风险 费用
|  |  |  | 1 |  | 2 | 3 | 4 | 5 | 6 | 7 | 8 | 9 | 10 | 11 | 12
[8 empty] | 费率 （%） | （1+3） ×(4) | 费率 （%） | （1+3） ×(6) | 费率 （%） | （1+3） ×(8) |  |  | 1+2+3+5+7+9+10+11
借CD1787 | 吸顶灯具 灯罩周长(mm)以外 1100 | 10套 | 0.1 | 13.46 |  | 4.47 | 0 | 38.17 | 5.14 | 27.43 | 3.69 | 2.8 | 0.38 | 1.94 | 0 | 382.58
合 计 |  |  |  | 13.46 |  | 4.47 | 0 | - | 5.14 | - | 3.69 | - | 0.38 | 1.94 | 0 | 382.58
人工、材料及机械名称 | [5 empty] | 单位 | 数量 | 定额单价 |  | 市场单价 |  | 价差合计 |  | 市场合价 |  | 备注
1.人 工
电工综合工 | [5 empty] | 2: 工日; 3: 0.1077; 4: 125; 6: 134; 8: 0.97; 10: 14.43
2.材 料
（1）计价材料
木螺钉M2~4×6~65 | [5 empty] | 2: 个; 3: 4.16; 4: 0.07; 6: 0.07; 8: 0; 10: 0.29
塑料胀管φ6~8 | [5 empty] | 2: 个; 3: 4.4; 4: 0.07; 6: 0.07; 8: 0; 10: 0.31
冲击钻头φ6~8 | [5 empty] | 2: 个; 3: 0.028; 4: 6.07; 6: 6.07; 8: 0; 10: 0.17
表-09-1
分部分项工程项目清单综合单价分析表(一)
工程名称：办公楼 |  |  |  |  | 第 16 页 共 24 页
铜芯聚氯乙烯绝缘导线BV-2.5mm2 | [5 empty] | 2: m; 3: 1.069; 4: 1.2; 6: 2.11; 8: 0.97; 10: 2.26
铜接线端子20A | [5 empty] | 2: 个; 3: 1.015; 4: 0.21; 6: 0.21; 8: 0; 10: 0.21
塑料接线柱双线 | [5 empty] | 2: 个; 3: 1.03; 4: 2.14; 6: 2.14; 8: 0; 10: 2.2
（2）其他材料费
3.机 械
（1）机上人工
（2）燃油动力费
表-09-1
分部分项工程项目清单综合单价分析表(一)
工程名称：办公楼 |  |  |  |  | 第 17 页 共 24 页
项目编码 | 030404034002 | 项目名称 |  | 照明开关 |  | 6: 计量单位; 8: 个; 10: 综合单价; 12: 46.22
定额编号 | 定额项目名称 | 单位 | 数量 | 定额综合单价 |  | 10: 人材机价差; 11: 其他风险费; 12: 合价
|  |  |  | 定额人工费 |  | 2: 定额 材料费; 3: 定额施工机具使用费; 4: 企业管理费; 6: 利润; 8: 一般风险 费用
|  |  |  | 1 |  | 2 | 3 | 4 | 5 | 6 | 7 | 8 | 9 | 10 | 11 | 12
[8 empty] | 费率 （%） | （1+3） ×(4) | 费率 （%） | （1+3） ×(6) | 费率 （%） | （1+3） ×(8) |  |  | 1+2+3+5+7+9+10+11
借CD0427 | 照明开关 翘板开关明装 | 10套 | 0.1 | 6.75 |  | 5.95 | 0 | 38.17 | 2.58 | 27.43 | 1.85 | 2.8 | 0.19 | 0.76 | 0 | 46.22
合 计 |  |  |  | 6.75 |  | 5.95 | 0 | - | 2.58 | - | 1.85 | - | 0.19 | 0.76 | 0 | 46.22
人工、材料及机械名称 | [5 empty] | 单位 | 数量 | 定额单价 |  | 市场单价 |  | 价差合计 |  | 市场合价 |  | 备注
1.人 工
电工综合工 | [5 empty] | 2: 工日; 3: 0.054; 4: 125; 6: 134; 8: 0.49; 10: 7.24
2.材 料
（1）计价材料
塑料胀管φ6~8 | [5 empty] | 2: 个; 3: 1.1; 4: 0.07; 6: 0.07; 8: 0; 10: 0.08
冲击钻头φ6~8 | [5 empty] | 2: 个; 3: 0.007; 4: 6.07; 6: 6.07; 8: 0; 10: 0.04
铜芯聚氯乙烯绝缘导线BV-2.5mm2 | [5 empty] | 2: m; 3: 0.305; 4: 1.2; 6: 2.11; 8: 0.28; 10: 0.64
表-09-1
分部分项工程项目清单综合单价分析表(一)
工程名称：办公楼 |  |  |  |  | 第 18 页 共 24 页
塑料台 | [5 empty] | 2: 个; 3: 1.05; 4: 1.24; 6: 1.24; 8: 0; 10: 1.3
木螺钉M2~4×6~65 | [5 empty] | 2: 10个; 3: 4.2; 4: 0.99; 6: 0.99; 8: 0; 10: 4.16
（2）其他材料费
3.机 械
（1）机上人工
（2）燃油动力费
表-09-1
分部分项工程项目清单综合单价分析表(一)
工程名称：办公楼 |  |  |  |  | 第 19 页 共 24 页
项目编码 | 030404035002 | 项目名称 |  | 插座 |  | 6: 计量单位; 8: 个; 10: 综合单价; 12: 34.81
定额编号 | 定额项目名称 | 单位 | 数量 | 定额综合单价 |  | 10: 人材机价差; 11: 其他风险费; 12: 合价
|  |  |  | 定额人工费 |  | 2: 定额 材料费; 3: 定额施工机具使用费; 4: 企业管理费; 6: 利润; 8: 一般风险 费用
|  |  |  | 1 |  | 2 | 3 | 4 | 5 | 6 | 7 | 8 | 9 | 10 | 11 | 12
[8 empty] | 费率 （%） | （1+3） ×(4) | 费率 （%） | （1+3） ×(6) | 费率 （%） | （1+3） ×(8) |  |  | 1+2+3+5+7+9+10+11
借CD0444 | 三相带接地 明插座安装 32A以下 | 10套 | 0.1 | 8.71 |  | 5.97 | 0 | 38.17 | 3.33 | 27.43 | 2.39 | 2.8 | 0.24 | 0.63 | 0 | 34.81
合 计 |  |  |  | 8.71 |  | 5.97 | 0 | - | 3.33 | - | 2.39 | - | 0.24 | 0.63 | 0 | 34.81
人工、材料及机械名称 | [5 empty] | 单位 | 数量 | 定额单价 |  | 市场单价 |  | 价差合计 |  | 市场合价 |  | 备注
1.人 工
电工综合工 | [5 empty] | 2: 工日; 3: 0.0697; 4: 125; 6: 134; 8: 0.63; 10: 9.34
2.材 料
（1）计价材料
木螺钉M2~4×6~65 | [5 empty] | 2: 个; 3: 2.08; 4: 0.07; 6: 0.07; 8: 0; 10: 0.15
塑料胀管φ6~8 | [5 empty] | 2: 个; 3: 2.2; 4: 0.07; 6: 0.07; 8: 0; 10: 0.15
冲击钻头φ6~8 | [5 empty] | 2: 个; 3: 0.014; 4: 6.07; 6: 6.07; 8: 0; 10: 0.08
表-09-1
分部分项工程项目清单综合单价分析表(一)
工程名称：办公楼 |  |  |  |  | 第 20 页 共 24 页
塑料台 | [5 empty] | 2: 个; 3: 1.05; 4: 1.24; 6: 1.24; 8: 0; 10: 1.3
木螺钉M4×65 | [5 empty] | 2: 10个; 3: 0.208; 4: 0.66; 6: 0.66; 8: 0; 10: 0.14
圆木台63~138×22 | [5 empty] | 2: 块; 3: 1.05; 4: 2.22; 6: 2.22; 8: 0; 10: 2.33
电线6mm2 | [5 empty] | 2: m; 3: 0.61; 4: 2.74; 6: 2.74; 8: 0; 10: 1.67
半圆头镀锌螺栓M2~5×15~50 | [5 empty] | 2: 10套; 3: 0.089; 4: 1.65; 6: 1.65; 8: 0; 10: 0.15
（2）其他材料费
3.机 械
（1）机上人工
（2）燃油动力费
表-09-1
分部分项工程项目清单综合单价分析表(一)
工程名称：办公楼 |  |  |  |  | 第 21 页 共 24 页
项目编码 | 030411002002 | 项目名称 |  | 线槽 |  | 6: 计量单位; 8: m; 10: 综合单价; 12: 24.06
定额编号 | 定额项目名称 | 单位 | 数量 | 定额综合单价 |  | 10: 人材机价差; 11: 其他风险费; 12: 合价
|  |  |  | 定额人工费 |  | 2: 定额 材料费; 3: 定额施工机具使用费; 4: 企业管理费; 6: 利润; 8: 一般风险 费用
|  |  |  | 1 |  | 2 | 3 | 4 | 5 | 6 | 7 | 8 | 9 | 10 | 11 | 12
[8 empty] | 费率 （%） | （1+3） ×(4) | 费率 （%） | （1+3） ×(6) | 费率 （%） | （1+3） ×(8) |  |  | 1+2+3+5+7+9+10+11
借CD1528 | 塑料线槽安装 线槽断面周长(mm以内) 260 | 10m | 0.1 | 10.57 |  | 2.16 | 0 | 38.17 | 4.04 | 27.43 | 2.9 | 2.8 | 0.3 | 0.76 | 0 | 24.06
合 计 |  |  |  | 10.57 |  | 2.16 | 0 | - | 4.04 | - | 2.9 | - | 0.3 | 0.76 | 0 | 24.06
人工、材料及机械名称 | [5 empty] | 单位 | 数量 | 定额单价 |  | 市场单价 |  | 价差合计 |  | 市场合价 |  | 备注
1.人 工
电工综合工 | [5 empty] | 2: 工日; 3: 0.0846; 4: 125; 6: 134; 8: 0.76; 10: 11.34
2.材 料
（1）计价材料
塑料线槽配件线槽断面周长260mm以内 | [5 empty] | 2: 个; 3: 0.4204; 4: 5.13; 6: 5.13; 8: 0; 10: 2.16
（2）其他材料费
3.机 械
表-09-1
分部分项工程项目清单综合单价分析表(一)
工程名称：办公楼 |  |  |  |  | 第 22 页 共 24 页
（1）机上人工
（2）燃油动力费
表-09-1
分部分项工程项目清单综合单价分析表(一)
工程名称：办公楼 |  |  |  |  | 第 23 页 共 24 页
项目编码 | 030411004003 | 项目名称 |  | 照明线路 铜芯2.5 |  | 6: 计量单位; 8: m; 10: 综合单价; 12: 7.71
定额编号 | 定额项目名称 | 单位 | 数量 | 定额综合单价 |  | 10: 人材机价差; 11: 其他风险费; 12: 合价
|  |  |  | 定额人工费 |  | 2: 定额 材料费; 3: 定额施工机具使用费; 4: 企业管理费; 6: 利润; 8: 一般风险 费用
|  |  |  | 1 |  | 2 | 3 | 4 | 5 | 6 | 7 | 8 | 9 | 10 | 11 | 12
[8 empty] | 费率 （%） | （1+3） ×(4) | 费率 （%） | （1+3） ×(6) | 费率 （%） | （1+3） ×(8) |  |  | 1+2+3+5+7+9+10+11
借CD1602 | 照明线路 导线截面积(mm2以内) 铜芯2.5 | 100m单线 | 0.01 | 0.65 |  | 0.01 | 0 | 38.17 | 0.25 | 27.43 | 0.18 | 2.8 | 0.02 | 0.05 | 0 | 7.71
合 计 |  |  |  | 0.65 |  | 0.01 | 0 | - | 0.25 | - | 0.18 | - | 0.02 | 0.05 | 0 | 7.71
人工、材料及机械名称 | [5 empty] | 单位 | 数量 | 定额单价 |  | 市场单价 |  | 价差合计 |  | 市场合价 |  | 备注
1.人 工
电工综合工 | [5 empty] | 2: 工日; 3: 0.0052; 4: 125; 6: 134; 8: 0.05; 10: 0.7
2.材 料
（1）计价材料
电气绝缘胶带18mm×10m×0.13mm | [5 empty] | 2: 卷; 3: 0.003; 4: 2.71; 6: 2.71; 8: 0; 10: 0.01
（2）其他材料费
3.机 械
表-09-1
分部分项工程项目清单综合单价分析表(一)
工程名称：办公楼 |  |  |  |  | 第 24 页 共 24 页
（1）机上人工
（2）燃油动力费

## 表-10 施工组织措施项目清单计价表【办公楼】
表-10
施工组织措施项目清单计价表
工程名称：办公楼 | [6 empty] | 第 1 页 共 1 页
序号 | 项目编码 | 项目名称 | 计算 基础 | 费率 (%) | 金额 (元) | 调整 费率 (%) |  | 调整后 金额 (元) | 备注
1 | 011707B16001 | 组织措施费 | (分部分项人工费+技术措施人工费-机械（爆破）土石方人工费-机械（爆破）土石方人工费-人工土石方人工费-人工土石方技术措施人工费)+(机械（爆破）土石方人工费+机械（爆破）土石方机械费+机械（爆破）土石方人工费+机械（爆破）土石方机械费)*0.048/费率+(人工土石方人工费+人工土石方技术措施人工费)*0.0222/费率 | 8.63 | 555.53
2 | 011707001001 | 安全文明施工费 | 分部分项人工费+人工价差_预算+技术措施人工费+技术措施人工价差_预算 | 11.22 | 774.72
3 | 011707B15001 | 建设工程竣工档案编制费 | (分部分项人工费+技术措施人工费-机械（爆破）土石方人工费-机械（爆破）土石方人工费-人工土石方人工费-人工土石方技术措施人工费)+(机械（爆破）土石方人工费+机械（爆破）土石方机械费+机械（爆破）土石方人工费+机械（爆破）土石方机械费)*0.002/费率+(人工土石方人工费+人工土石方技术措施人工费)*0.0019/费率 | 1.23 | 79.18
合 计 |  |  |  |  | 1409.43
注：1.计算基础和费用标准按本市有关费用定额或文件执行。 2.根据施工方案计算的措施费，可不填写“计算基础”和“费率”的数值，只填写“金额”数值，但应在备注栏说明施工 方案出处或计算方法。

## 表-11 其他项目清单计价汇总表【办公楼】
表-11
其他项目清单计价汇总表
工程名称：办公楼 |  |  |  | 第 1 页 共 1 页
序号 | 项目名称 | 计量单位 | 金额(元) |  | 备注
1 | 暂列金额 | 项 |  |  | 明细详见 表-11-1
2 | 暂估价 | 项
2.1 | 材料(工程设备)暂估价 | 项 | -- |  | 明细详见 表-11-2
2.2 | 专业工程暂估价 | 项 |  |  | 明细详见 表-11-3
3 | 计日工 | 项 |  |  | 明细详见 表-11-4
4 | 总承包服务费 | 项 |  |  | 明细详见 表-11-5
5 | 索赔与现场签证 | 项 |  |  | 明细详见 表-11-6
合 计 |  |  | 0
注：材料、设备暂估单价进入清单项目综合单价，此处不汇总。

## 表-12 规费、税金项目计价表【办公楼】
表-12
规费、税金项目计价表
工程名称：办公楼 |  |  |  | 第 1 页 共 1 页
序号 | 项目名称 | 计算基础 | 费率(%) |  | 金额（元）
1 | 规费 | 专业工程规费（人）+机械（爆破）土石方规费（人+机）*0.072/费率+人工土石方规费（人）*0.082/费率 | 15.13 |  | 973.94
2 | 税金 | 2.1 + 2.2 + 2.3 |  |  | 4687.12
2.1 | 增值税 | 分部分项工程费+措施项目费+其他项目费+规费-甲供材料费 | 9 |  | 4261.02
2.2 | 附加税 | 增值税 | 10 |  | 426.1
2.3 | 环境保护税 | 按实计算
合计 |  |  |  |  | 5661.06

## 人工、材料、机械数量及价格汇总表【办公楼】
人工、材料、机械数量及价格汇总表
工程名称：办公楼 |  |  |  |  | 单位：元
序号 | 名称、规格及型号 | 计量 单位 | 数 量 | 单价 |  | 合价
一 | 人工
1 | 木工综合工 | 工日 | 22.59 | 134 |  | 3027.34
2 | 油漆综合工 | 工日 | 7.03 | 134 |  | 942.02
3 | 金属制安综合工 | 工日 | 11.86 | 129 |  | 1529.4
4 | 电工综合工 | 工日 | 10.49 | 134 |  | 1406.02
5 | 人工费调整 | 元 | 0.04 | 1 |  | 0.04
| 小计 |  |  |  |  | 6904.82
二 | 材料
1 | 其他材料费 | 元 | 499.49 | 1 |  | 499.49
2 | 钢材 | t | 0.43 | 2957.26 |  | 1277.54
3 | 压型彩钢板0.5 | m2 | 53.87 | 37.61 |  | 2026.02
4 | 塑料台 | 个 | 10.5 | 1.24 |  | 13.02
5 | 木螺钉M2~4×6~65 | 10个 | 8.4 | 0.99 |  | 8.32
6 | 木螺钉M4×65 | 10个 | 1.66 | 0.66 |  | 1.1
7 | 木螺钉M2~4×6~65 | 个 | 29.12 | 0.07 |  | 2.04
8 | 不锈钢螺丝M4×12 | 个 | 830.91 | 2.65 |  | 2201.92
9 | 六角螺栓综合 | kg | 2.37 | 5.4 |  | 12.78
10 | 半圆头镀锌螺栓M2~5×15~50 | 10套 | 0.71 | 1.65 |  | 1.17
11 | 塑料胀管φ6~8 | 个 | 33 | 0.07 |  | 2.31
12 | 不锈钢合页100mm | 个 | 2 | 4.27 |  | 8.54
13 | 地弹簧 | 台 | 1.71 | 320.51 |  | 549.45
14 | 低碳钢焊条综合 | kg | 1.69 | 4.19 |  | 7.09
15 | 低合金钢焊条E43系列 | kg | 2.46 | 5.98 |  | 14.74
16 | 冲击钻头φ6~8 | 个 | 0.21 | 6.07 |  | 1.27
17 | 铁件综合 | kg | 6.2 | 3.68 |  | 22.8
18 | 水泥32.5R | kg | 18.81 | 0.31 |  | 5.83
19 | 白色硅酸盐水泥 | kg | 22.2 | 0.75 |  | 16.65
20 | 特细砂 | t | 0.04 | 143.58 |  | 5.89
21 | 木材锯材 | m3 | 0.01 | 1750 |  | 12.08
22 | 圆木台63~138×22 | 块 | 8.4 | 2.22 |  | 18.65
23 | 石膏板3000*1200*12 | m2 | 77.7 | 24.76 |  | 1923.85
24 | 铝合金半玻玻璃隔断 | m2 | 44.88 | 390 |  | 17503.2
25 | 隔墙轻钢龙骨 | m2 | 37.56 | 14.55 |  | 546.43
26 | 单扇套装平开木门2100*900 | 樘 | 1 | 600 |  | 600
27 | 全玻无框(条夹)门扇 | m2 | 9.72 | 332.25 |  | 3229.47
28 | 环氧富锌底漆 | kg | 0.64 | 24.36 |  | 15.49
29 | 乳胶漆 | kg | 29.23 | 17.69 |  | 517.08
30 | 滑石粉 | kg | 148 | 0.3 |  | 44.4
31 | 玻璃胶350g/支 | 支 | 27.79 | 27.35 |  | 760.07
第 1 页 共 3 页
人工、材料、机械数量及价格汇总表
工程名称：办公楼 |  |  |  |  | 单位：元
序号 | 名称、规格及型号 | 计量 单位 | 数 量 | 单价 |  | 合价
32 | 腻子胶 | kg | 14.8 | 1.28 |  | 18.94
33 | 电气绝缘胶带18mm×10m×0.13mm | 卷 | 0.6 | 2.71 |  | 1.63
34 | 电线6mm2 | m | 4.88 | 2.74 |  | 13.37
35 | 铜芯聚氯乙烯绝缘导线BV-2.5mm2 | m | 3.82 | 2.11 |  | 8.05
36 | 塑料线槽配件线槽断面周长260mm以内 | 个 | 42.04 | 5.13 |  | 215.67
37 | 塑料接线柱双线 | 个 | 3.09 | 2.14 |  | 6.61
38 | 铜接线端子20A | 个 | 3.05 | 0.21 |  | 0.64
39 | 水 | m3 | 0.01 | 4.42 |  | 0.05
40 | 电 | kW·h | 24.82 | 0.7 |  | 17.37
| 小计 |  |  |  |  | 32131.02
三 | 机械
1 | 其他机械费 | 元 | 33.37 | 1 |  | 33.37
2 | 安拆费及场外运费 | 元 | 20.19 | 1 |  | 20.19
3 | 柴油 | kg | 9.15 | 5.64 |  | 51.6
4 | 电 | kW·h | 183.66 | 0.7 |  | 128.56
5 | 机上人工 | 工日 | 0.85 | 120 |  | 102.58
6 | 检修费 | 元 | 24.24 | 1 |  | 24.24
7 | 其他费用 | 元 | 4.13 | 1 |  | 4.13
8 | 维护费 | 元 | 51.35 | 1 |  | 51.35
9 | 折旧费 | 元 | 73.23 | 1 |  | 73.23
10 | 汽车式起重机提升质量(t)20大 | 台班 | 0.24 | 968.56 |  | 230.71
11 | 门式起重机提升质量(t)10大 | 台班 | 0.03 | 430.32 |  | 13.77
12 | 门式起重机提升质量(t)20大 | 台班 | 0.07 | 604.77 |  | 41.12
13 | 摇臂钻床钻孔直径(mm)50中 | 台班 | 0.05 | 21.15 |  | 1.06
14 | 剪板机厚度×宽度(mm×mm)40×3100大 | 台班 | 0 | 601 |  | 2.4
15 | 板料校平机厚度×宽度(mm×mm)16×2000大 | 台班 | 0 | 1085.78 |  | 4.34
16 | 刨边机加工长度(mm)12000大 | 台班 | 0.01 | 539.06 |  | 3.23
17 | 管子切断机管径(mm)250小 | 台班 | 0.03 | 43.03 |  | 1.38
18 | 型钢剪断机剪断宽度(mm)500大 | 台班 | 0.01 | 260.86 |  | 3.65
19 | 交流弧焊机容量(kV·A)32小 | 台班 | 0.5 | 85.07 |  | 42.11
20 | 交流弧焊机容量(kV·A)42小 | 台班 | 0.59 | 118.13 |  | 69.93
21 | 二氧化碳气体保护焊机电流(A)500小 | 台班 | 0.02 | 128.14 |  | 2.82
22 | 自动埋弧焊机电流(A)500小 | 台班 | 0.3 | 104.82 |  | 31.66
23 | 电焊条烘干箱容量(cm3)45×35×45小 | 台班 | 0.26 | 17.13 |  | 4.52
24 | 轨道平板车载重(t)10小 | 台班 | 0.1 | 32.14 |  | 3.21
| 小计 |  |  |  |  | 489.25
四 | 主材
第 2 页 共 3 页
人工、材料、机械数量及价格汇总表
工程名称：办公楼 |  |  |  |  | 单位：元
序号 | 名称、规格及型号 | 计量 单位 | 数 量 | 单价 |  | 合价
四 | 主材
1 | 吸顶灯具 | 套 | 3.03 | 350 |  | 1060.5
2 | 照明开关 | 套 | 2.04 | 27.59 |  | 56.28
3 | 成套插座 | 套 | 8.16 | 13.27 |  | 108.28
4 | 绝缘电线 | m | 232 | 5.65 |  | 1310.8
5 | 塑料线槽 | m | 105 | 3.17 |  | 332.85
| 小计 |  |  |  |  | 2868.71
| 合计 |  |  |  |  | 42393.8
第 3 页 共 3 页