## 封-2 招标控制价
封-2 | 电气工程 | [5 empty] | 工程
招标控制价
招标控制价 |  | (小写): | 33,617.33
|  | (大写): | 叁万叁仟陆佰壹拾柒元叁角叁分
其中:安全文明施工费(小写): |  |  |  | 1458.8
(大写): |  |  |  | 壹仟肆佰伍拾捌元捌角
招 标 人： |  |  |  |  | 工程造价 咨 询 人：
|  |  | (单位盖章) |  |  | (单位资质专用章)
法定代理人 或其授权人： |  |  |  |  | 法定代理人 或其授权人：
|  |  | (签字或盖章) |  |  | (签字或盖章)
编 制 人： |  |  |  |  | 复 核 人：
|  |  | (造价人员签字盖专用章) |  |  | (造价工程师签字盖专用章)
时间： 年 月 日

## 表-01 工程计价总说明
表-01
工程计价总说明
工程名称：电气工程 |  | 第 1 页 共 1 页

## 表-04 单位工程招标控制价汇总表
表-04
单位工程招标控制价汇总表
工程名称：电气工程 |  |  | 第 1 页 共 1 页
序号 | 汇总内容 | 金额(元) |  | 其中：暂估价(元)
1 | 分部分项工程费 | 26214.55
1.1 | C拆除工程 | 3677.92
1.2 | 电气工程 | 22536.63
2 | 措施项目费 | 3053.73
2.1 | 其中：安全文明施工费 | 1458.8
3 | 其他项目费
4 | 规费 | 1270.72 |  | －
5 | 税金 | 3078.33 |  | －
投标报价合计=1+2+3+4+5 |  | 33,617.33
注：1.本表适用于单位工程招标控制价或投标报价的汇总，如无单位工程划分，单项工程也使用本表汇总。 2.分部分项工程、措施项目中暂估价中应填写材料、工程设备暂估价，其他项目中暂估价应填写专业工程暂估价。

## 表-08 措施项目汇总表
表-08
措施项目汇总表
工程名称：电气工程 |  |  | 第 1 页 共 1 页
序号 | 项目名称 | 金额(元)
|  | 合价 |  | 其中：暂估价
1 | 施工技术措施项目 | 300.91
2 | 施工组织措施项目 | 2752.82
2.1 | 其中：安全文明施工费 | 1458.8
2.2 | 建设工程竣工档案编制费 | 136.96
措施项目费合计=1+2 |  | 3053.73

## 表-09 分部分项工程项目清单计价表
表-09
分部分项工程项目清单计价表
工程名称：电气工程 | [5 empty] | 第 1 页 共 1 页
序号 | 项目编码 | 项目名称 | 项目特征 | 计量单位 | 工程量 |  | 金额（元）
[7 empty] | 综合单价 | 合价 | 其中:暂估价
| C | 拆除工程
1 | 011613B03005 | 管线拆除 | [项目特征] 1.拆除部位:室内 2.拆除管线种类:综合考虑 3.拆除管线规格:综合考虑 4.场内运距:满足设计及规范要求 [工作内容] 1.拆除 2.控制扬尘 3.清理 4.场内运输 | m | 200 |  | 0.91 | 182
2 | 011613001012 | 5寸LED筒灯拆除 | [项目特征] 1.拆除灯具高度:综合考虑 2.灯具种类:5寸LED筒灯 3.场内运距:满足设计及规范要求 [工作内容] 1.拆除 2.控制扬尘 3.清理 4.场内运输 | 套 | 32 |  | 6.38 | 204.16
3 | 011613001013 | 1200*600LED平板灯拆除 | [项目特征] 1.拆除灯具高度:综合考虑 2.灯具种类:1200*600LED平板灯 3.场内运距:满足设计及规范要求 [工作内容] 1.拆除 2.控制扬尘 3.清理 4.场内运输 | 套 | 29 |  | 8.5 | 246.5
4 | 011613001014 | 600*600LED平板灯拆除 | [项目特征] 1.拆除灯具高度:综合考虑 2.灯具种类:600*600LED平板灯 3.场内运距:满足设计及规范要求 [工作内容] 1.拆除 2.控制扬尘 3.清理 4.场内运输 | 套 | 2 |  | 8.5 | 17
5 | 011613001015 | 300*300LED平板灯灯拆除 | [项目特征] 1.拆除灯具高度:综合考虑 2.灯具种类:300*300LED平板灯 3.场内运距:满足设计及规范要求 [工作内容] 1.拆除 2.控制扬尘 3.清理 4.场内运输 | 套 | 10 |  | 8.5 | 85
6 | 011613001016 | 300*300换气扇拆除 | [项目特征] 1.拆除灯具高度:综合考虑 2.灯具种类:300*300换气扇 3.场内运距:满足设计及规范要求 [工作内容] 1.拆除 2.控制扬尘 3.清理 4.场内运输 | 套 | 8 |  | 11.76 | 94.08
7 | 011613B03006 | LED低压灯带拆除 | [项目特征] 1.拆除灯具高度:综合考虑 2.灯具种类:LED可调角度射灯 3.场内运距:满足设计及规范要求 [工作内容] 1.拆除 2.控制扬尘 3.清理 4.场内运输 | m | 19 |  | 11.25 | 213.75
8 | 011613B03007 | 线性灯拆除 | [项目特征] 1.拆除灯具高度:综合考虑 2.灯具种类:LED可调角度射灯 3.场内运距:满足设计及规范要求 [工作内容] 1.拆除 2.控制扬尘 3.清理 4.场内运输 | m | 14.5 |  | 11.25 | 163.13
9 | 011613001017 | 开关面板拆除 | [项目特征] 1.拆除高度:综合考虑 2.拆除种类:开关面板 3.场内运距:满足设计及规范要求 [工作内容] 1.拆除 2.控制扬尘 3.清理 4.场内运输 | 套 | 20 |  | 5.38 | 107.6
10 | 011613001018 | 插座拆除 | [项目特征] 1.拆除高度:综合考虑 2.拆除种类:插座 3.场内运距:满足设计及规范要求 [工作内容] 1.拆除 2.控制扬尘 3.清理 4.场内运输 | 套 | 65 |  | 6.38 | 414.7
11 | 030906003007 | 剔堵槽、沟 | [项目特征] 1.名称:剔堵槽、沟 2.规格:综合考虑 [工作内容] 1.剔槽 2.恢复 | m | 125 |  | 15.6 | 1950
电气工程
1 | 030404034006 | 暗装单极单控开关 | [项目特征] 1.名称:暗装单极单控开关 2.材质:详设计 3.规格:A8/31/1/2BY/250V/16A 4.安装方式:暗装 [工作内容] 1.本体安装 2.接线 | 个 | 4 |  | 24.21 | 96.84
2 | 030404034007 | 暗装双极单控开关 | [项目特征] 1.名称:暗装双极单控开关 2.材质:详设计 3.规格:A8/32/1/2CY/250V/16A 4.安装方式:暗装 [工作内容] 1.本体安装 2.接线 | 个 | 13 |  | 27.54 | 358.02
3 | 030404034008 | 暗装三极单控开关 | [项目特征] 1.名称:暗装三极单控开关 2.材质:详设计 3.规格:A8/33/1/2BY/250V/16A 4.安装方式:暗装 [工作内容] 1.本体安装 2.接线 | 个 | 4 |  | 28.36 | 113.44
4 | 030404035003 | 暗装五孔插座 | [项目特征] 1.名称:暗装五孔插座 2.材质:详设计 3.规格:A8/426/10USU/250V/10A 4.安装方式:暗装 [工作内容] 1.本体安装 2.接线 | 个 | 65 |  | 29.44 | 1913.6
5 | 030404035004 | 五孔面板更换 | [项目特征] 1.名称:暗装五孔插座 2.材质:详设计 3.规格:A8/426/10USU/250V/10A 4.安装方式:暗装 [工作内容] 1.本体安装 2.接线 | 个 | 20 |  | 29.44 | 588.8
6 | 030411006005 | 开关插座盒 | [项目特征] 1.名称:开关插座盒 2.材质:详设计 3.规格:综合考虑 4.安装形式:暗装 [工作内容] 1.本体安装 | 个 | 86 |  | 7.81 | 671.66
7 | 030412004003 | 5寸LED筒灯 | [项目特征] 1.名称:5寸LED筒灯 2.型号:暖白光，开孔135mm，功率:15W，色温:4000K 3.规格:5寸 4.安装形式:详设计 [工作内容] 1.本体安装 | 套 | 24 |  | 66.89 | 1605.36
8 | 030412004004 | LED可调角度射灯 | [项目特征] 1.名称:LED可调角度射灯 2.型号:暖白光，开孔75mm，功率:6W，色温:4000K 3.安装形式:详设计 [工作内容] 1.本体安装 | 套 | 4 |  | 39.99 | 159.96
9 | 030412005005 | 1200*600LED平板灯 | [项目特征] 1.名称:1200*600LED平板灯 2.型号:白光，功率:60W，色温:6000K 3.安装形式:详设计 [工作内容] 1.本体安装 | 套 | 29 |  | 156.79 | 4546.91
10 | 030412005006 | 600*600LED平板灯 | [项目特征] 1.名称:600*600LED平板灯 2.型号:白光，功率:36W，色温:6000K 3.安装形式:详设计 [工作内容] 1.本体安装 | 套 | 2 |  | 129.52 | 259.04
11 | 030412005007 | 300*300LED平板灯 | [项目特征] 1.名称:300*300LED平板灯 2.型号:白光，色温:6000K 3.安装形式:详设计 [工作内容] 1.本体安装 | 套 | 10 |  | 90.43 | 904.3
12 | 030404033002 | 300*300换气扇 | [项目特征] 1.名称:300*300换气扇 2.安装方式:详设计 [工作内容] 1.本体安装 2.调速开关安装 | 台 | 8 |  | 225.31 | 1802.48
13 | 030412001003 | LED低压灯带 | [项目特征] 1.名称:LED低压灯带 2.型号:暖白光，功率:12W/m，色温:4000K 3.类型:详设计 [工作内容] 1.本体安装 | m | 19 |  | 56.75 | 1078.25
14 | 030412001004 | 成品80宽线性灯 | [项目特征] 1.名称:成品80宽线性灯 2.型号:暖白光，功率:12W/m，色温:4000K 3.类型:详设计 [工作内容] 1.本体安装 | m | 14.5 |  | 99.87 | 1448.12
15 | 030411006006 | 接线盒 | [项目特征] 1.名称:接线盒 2.材质:综合 3.规格:86型 4.安装形式:详设计 [工作内容] 1.本体安装 | 个 | 77 |  | 7.65 | 589.05
16 | 030411004009 | 配线 WDZC-BYJ-2.5mm2 | [项目特征] 1.名称:配线 2.配线形式:管内穿线 3.型号:WDZC-BYJ 4.规格:2.5mm2 5.材质:铜芯 6.配线部位:详设计 [工作内容] 1.配线 | m | 270 |  | 3.13 | 845.1
17 | 030411004010 | 配线 ZR-BV-4mm2 | [项目特征] 1.名称:配线 2.配线形式:管内穿线 3.型号:ZR-BV 4.规格:4mm2 5.材质:铜芯 6.配线部位:详设计 [工作内容] 1.配线 | m | 700 |  | 3.84 | 2688
18 | 030411001007 | 配管 PVC20 | [项目特征] 1.名称:配管 2.材质:塑料 3.规格:PVC20 4.敷设方式:暗敷 5.接地要求:满足设计及规范要求 [工作内容] 1.电线管路敷设 2.砖墙开沟槽 3.接地 | m | 200 |  | 10.58 | 2116
19 | 030404031002 | 小厨宝 | [项目特征] 1.名称:小厨宝 2.型号:详设计 3.规格:详设计 4.接线端子材质、规格:满足设计及规范要求 [工作内容] 1.本体安装 2.焊、压接线端子 3.接线 | 个 | 2 |  | 375.85 | 751.7
合 计 | [7 empty] | 26214.55

## 表-09 施工技术措施项目清单计价表
表-09
施工技术措施项目清单计价表
工程名称：电气工程 | [5 empty] | 第 1 页 共 1 页
序号 | 项目编码 | 项目名称 | 项目特征 | 计量单位 | 工程量 |  | 金额（元）
[7 empty] | 综合单价 | 合价 | 其中:暂估价
| 一 | 施工技术措施项目 | [5 empty] | 300.91
1 | 031301017007 | 脚手架搭拆 | [项目特征] 1.搭设方式:满足设计及规范要求 2.搭设高度:满足设计及规范要求 3.脚手架材质:满足设计及规范要求 [工作内容] 1.场内、场外材料搬运 2.搭、拆脚手架 3.拆除脚手架后材料的堆放 | 项 | 1 |  | 300.91 | 300.91
合 计 | [7 empty] | 300.91

## 表-10 施工组织措施项目清单计价表
表-10
施工组织措施项目清单计价表
工程名称：电气工程 | [6 empty] | 第 1 页 共 1 页
序号 | 项目编码 | 项目名称 | 计算 基础 | 费率 (%) | 金额 (元) | 调整 费率 (%) |  | 调整后 金额 (元) | 备注
1 | 031302B02001 | 组织措施费 | (分部分项人工费+技术措施人工费-机械（爆破）土石方人工费-机械（爆破）土石方人工费-人工土石方人工费-人工土石方技术措施人工费)+(机械（爆破）土石方人工费+机械（爆破）土石方机械费+机械（爆破）土石方人工费+机械（爆破）土石方机械费)*0.048/费率+(人工土石方人工费+人工土石方技术措施人工费)*0.0222/费率 | 16.39 | 1157.06
2 | 031302001001 | 安全文明施工费 | 分部分项人工费+人工价差_预算+技术措施人工费+技术措施人工价差_预算 | 19.23 | 1458.8
3 | 031302B03001 | 建设工程竣工档案编制费 | (分部分项人工费+技术措施人工费-机械（爆破）土石方人工费-机械（爆破）土石方人工费-人工土石方人工费-人工土石方技术措施人工费)+(机械（爆破）土石方人工费+机械（爆破）土石方机械费+机械（爆破）土石方人工费+机械（爆破）土石方机械费)*0.002/费率+(人工土石方人工费+人工土石方技术措施人工费)*0.0019/费率 | 1.94 | 136.96
合 计 |  |  |  |  | 2752.82
注：1.计算基础和费用标准按本市有关费用定额或文件执行。 2.根据施工方案计算的措施费，可不填写“计算基础”和“费率”的数值，只填写“金额”数值，但应在备注栏说明施工 方案出处或计算方法。

## 表-11 其他项目清单计价汇总表
表-11
其他项目清单计价汇总表
工程名称：电气工程 |  |  |  | 第 1 页 共 1 页
序号 | 项目名称 | 计量单位 | 金额(元) |  | 备注
1 | 暂列金额 | 项 |  |  | 明细详见 表-11-1
2 | 暂估价 | 项
2.1 | 材料(工程设备)暂估价 | 项 | -- |  | 明细详见 表-11-2
2.2 | 专业工程暂估价 | 项 |  |  | 明细详见 表-11-3
3 | 计日工 | 项 |  |  | 明细详见 表-11-4
4 | 总承包服务费 | 项 |  |  | 明细详见 表-11-5
5 | 索赔与现场签证 | 项 |  |  | 明细详见 表-11-6
合 计 |  |  | 0
注：材料、设备暂估单价进入清单项目综合单价，此处不汇总。

## 表-11-1 暂列金额明细表
表-11-1
暂列金额明细表
工程名称：电气工程 |  |  |  | 第 1 页 共 1 页
序号 | 项目名称 | 计量单位 | 暂定金额(元) |  | 备注
1
合 计 |  |  |  |  | —
注：此表由招标人填写，如不能详列，也可只列暂列金额总额，投标人应将上述暂列金额计入投标总价中。

## 表-12 规费、税金项目计价表
表-12
规费、税金项目计价表
工程名称：电气工程 |  |  |  | 第 1 页 共 1 页
序号 | 项目名称 | 计算基础 | 费率(%) |  | 金额（元）
1 | 规费 | 专业工程规费（人）+机械（爆破）土石方规费（人+机）*0.072/费率+人工土石方规费（人）*0.082/费率 | 18 |  | 1270.72
2 | 税金 | 2.1 + 2.2 + 2.3 |  |  | 3078.33
2.1 | 增值税 | 分部分项工程费+措施项目费+其他项目费+规费-甲供材料费 | 9 |  | 2748.51
2.2 | 附加税 | 增值税 | 12 |  | 329.82
2.3 | 环境保护税 | 按实计算
合计 |  |  |  |  | 4349.05

## 表-19 发包人提供材料和工程设备一览表
表-19
发包人提供材料和工程设备一览表
工程名称：电气工程 | [6 empty] | 第 1 页 共 1 页
序号 | 名称、规格、型号 | 单位 | 数量 | 单价(元) | 交货方式 | 送达地点 |  | 备注
注：此表由招标人填写，供投标人在投标报价、确定总承包服务费时参考。

## 表-20 承包人提供主要材料和工程设备一览表(适用于价格指数差
表-20
承包人提供主要材料和工程设备一览表 (适用于价格指数差额调整法)
工程名称：电气工程 |  |  |  |  | 第 1 页 共 1 页
序号 | 名称、规格、型号 | 变值权重B | 基本价格指数F0 | 现行价格指数Ft |  | 备注
定值权重A
合计 |  | 1
注：1.“名称、规格、型号”、“基本价格指数”由招标人填写，基本价格指数应首先采用工程造价管理机构发布的价格指数，没有时，可采用发布的价格代替，如人工、施工机具使用费也采用本法调整，由招标人在“名称”栏填写。 2.“变值权重”由投标人根据该项人工 、施工机具使用费和材料设备价值在投标总报价中所占的比例填写，1减去其比例为定值权重。 3.“现行价格指数”按约定的付款证书相关周期最后一天的前42天的各项价格指数填写，该指数应首先采用工程造价管理机构发布的价格指数，没有时，可采用发布的价格代替。

## 表-21 承包人提供主要材料和工程设备一览表(适用于造价信息差
表-21
承包人提供主要材料和工程设备一览表 (适用于造价信息差额调整法)
工程名称：电气工程 | [6 empty] | 第 1 页 共 1 页
序号 | 名称、规格、型号 | 单位 | 数量 | 风险系数 （%） | 基准单价 （元） | 投标单价 （元） |  | 发承包人确认单价 (元) | 备注
注：1.此表由招标人填写除“投标单价”栏的内容，投标人在投标时自主确定投标单价。 2.招标人应优先采用工程造价管理机构发布的单价作为基准单价，未发布的，通过市场调查确定其基准单价。

## 清单子目表
清单子目表
工程名称：电气工程 | [6 empty] | 第 1 页 共 1 页
序号 | 编码 | 项目名称 | 项目特征及主要工程内容 | 单位 | 数量 | 综合单价 |  | 综合合价
1 | 011613B03005 | 管线拆除 | [项目特征] 1.拆除部位:室内 2.拆除管线种类:综合考虑 3.拆除管线规格:综合考虑 4.场内运距:满足设计及规范要求 [工作内容] 1.拆除 2.控制扬尘 3.清理 4.场内运输 | m | 200 | 0.91 |  | 182
| 借JA0186 | 配管拆除 塑料管 (管外径mm以内) 25 |  | 100m | 2 | 91.38 |  | 182.76
2 | 011613001012 | 5寸LED筒灯拆除 | [项目特征] 1.拆除灯具高度:综合考虑 2.灯具种类:5寸LED筒灯 3.场内运距:满足设计及规范要求 [工作内容] 1.拆除 2.控制扬尘 3.清理 4.场内运输 | 套 | 32 | 6.38 |  | 204.16
| 借JA0151 | 嵌入式筒灯拆除 |  | 套 | 32 | 6.38 |  | 204.16
3 | 011613001013 | 1200*600LED平板灯拆除 | [项目特征] 1.拆除灯具高度:综合考虑 2.灯具种类:1200*600LED平板灯 3.场内运距:满足设计及规范要求 [工作内容] 1.拆除 2.控制扬尘 3.清理 4.场内运输 | 套 | 29 | 8.5 |  | 246.5
| 借JA0150 | 组合式吸顶灯拆除 |  | 套 | 29 | 8.5 |  | 246.5
4 | 011613001014 | 600*600LED平板灯拆除 | [项目特征] 1.拆除灯具高度:综合考虑 2.灯具种类:600*600LED平板灯 3.场内运距:满足设计及规范要求 [工作内容] 1.拆除 2.控制扬尘 3.清理 4.场内运输 | 套 | 2 | 8.5 |  | 17
| 借JA0150 | 组合式吸顶灯拆除 |  | 套 | 2 | 8.5 |  | 17
5 | 011613001015 | 300*300LED平板灯灯拆除 | [项目特征] 1.拆除灯具高度:综合考虑 2.灯具种类:300*300LED平板灯 3.场内运距:满足设计及规范要求 [工作内容] 1.拆除 2.控制扬尘 3.清理 4.场内运输 | 套 | 10 | 8.5 |  | 85
| 借JA0150 | 组合式吸顶灯拆除 |  | 套 | 10 | 8.5 |  | 85
6 | 011613001016 | 300*300换气扇拆除 | [项目特征] 1.拆除灯具高度:综合考虑 2.灯具种类:300*300换气扇 3.场内运距:满足设计及规范要求 [工作内容] 1.拆除 2.控制扬尘 3.清理 4.场内运输 | 套 | 8 | 11.76 |  | 94.08
| 借JA0164 | 吊扇、排气扇拆除 |  | 台 | 8 | 11.76 |  | 94.08
7 | 011613B03006 | LED低压灯带拆除 | [项目特征] 1.拆除灯具高度:综合考虑 2.灯具种类:LED可调角度射灯 3.场内运距:满足设计及规范要求 [工作内容] 1.拆除 2.控制扬尘 3.清理 4.场内运输 | m | 19 | 11.25 |  | 213.75
| CD1950换 | 天棚荧光灯带 人工*0.5,材料*0,机械*0.5,设备*0,主材*0 |  | 10m | 1.9 | 112.53 |  | 213.81
8 | 011613B03007 | 线性灯拆除 | [项目特征] 1.拆除灯具高度:综合考虑 2.灯具种类:LED可调角度射灯 3.场内运距:满足设计及规范要求 [工作内容] 1.拆除 2.控制扬尘 3.清理 4.场内运输 | m | 14.5 | 11.25 |  | 163.13
| CD1950换 | 天棚荧光灯带 人工*0.5,材料*0,机械*0.5,设备*0,主材*0 |  | 10m | 1.45 | 112.53 |  | 163.17
9 | 011613001017 | 开关面板拆除 | [项目特征] 1.拆除高度:综合考虑 2.拆除种类:开关面板 3.场内运距:满足设计及规范要求 [工作内容] 1.拆除 2.控制扬尘 3.清理 4.场内运输 | 套 | 20 | 5.38 |  | 107.6
| 借JA0170 | 板式暗开关拆除 |  | 个 | 20 | 5.38 |  | 107.6
10 | 011613001018 | 插座拆除 | [项目特征] 1.拆除高度:综合考虑 2.拆除种类:插座 3.场内运距:满足设计及规范要求 [工作内容] 1.拆除 2.控制扬尘 3.清理 4.场内运输 | 套 | 65 | 6.38 |  | 414.7
| 借JA0181 | 插座拆除 |  | 个 | 65 | 6.38 |  | 414.7
11 | 030906003007 | 剔堵槽、沟 | [项目特征] 1.名称:剔堵槽、沟 2.规格:综合考虑 [工作内容] 1.剔槽 2.恢复 | m | 125 | 15.6 |  | 1950
| CJ0289 | 剔堵槽、沟 砖结构 槽、沟尺寸 (宽×深) 50×50 |  | 10m | 12.5 | 155.98 |  | 1949.75
12 | 030404034006 | 暗装单极单控开关 | [项目特征] 1.名称:暗装单极单控开关 2.材质:详设计 3.规格:A8/31/1/2BY/250V/16A 4.安装方式:暗装 [工作内容] 1.本体安装 2.接线 | 个 | 4 | 24.21 |  | 96.84
| CD0428 | 照明开关 翘板暗开关 单控三联以下 |  | 10套 | 0.4 | 242.07 |  | 96.83
13 | 030404034007 | 暗装双极单控开关 | [项目特征] 1.名称:暗装双极单控开关 2.材质:详设计 3.规格:A8/32/1/2CY/250V/16A 4.安装方式:暗装 [工作内容] 1.本体安装 2.接线 | 个 | 13 | 27.54 |  | 358.02
| CD0428 | 照明开关 翘板暗开关 单控三联以下 |  | 10套 | 1.3 | 275.42 |  | 358.05
14 | 030404034008 | 暗装三极单控开关 | [项目特征] 1.名称:暗装三极单控开关 2.材质:详设计 3.规格:A8/33/1/2BY/250V/16A 4.安装方式:暗装 [工作内容] 1.本体安装 2.接线 | 个 | 4 | 28.36 |  | 113.44
| CD0428 | 照明开关 翘板暗开关 单控三联以下 |  | 10套 | 0.4 | 283.58 |  | 113.43
15 | 030404035003 | 暗装五孔插座 | [项目特征] 1.名称:暗装五孔插座 2.材质:详设计 3.规格:A8/426/10USU/250V/10A 4.安装方式:暗装 [工作内容] 1.本体安装 2.接线 | 个 | 65 | 29.44 |  | 1913.6
| CD0447 | 暗插座安装 单相带接地 16A以下 |  | 10套 | 6.5 | 294.41 |  | 1913.67
16 | 030404035004 | 五孔面板更换 | [项目特征] 1.名称:暗装五孔插座 2.材质:详设计 3.规格:A8/426/10USU/250V/10A 4.安装方式:暗装 [工作内容] 1.本体安装 2.接线 | 个 | 20 | 29.44 |  | 588.8
| CD0447 | 暗插座安装 单相带接地 16A以下 |  | 10套 | 2 | 294.41 |  | 588.82
17 | 030411006005 | 开关插座盒 | [项目特征] 1.名称:开关插座盒 2.材质:详设计 3.规格:综合考虑 4.安装形式:暗装 [工作内容] 1.本体安装 | 个 | 86 | 7.81 |  | 671.66
| CD1771 | 暗装 开关盒插座盒 |  | 10个 | 8.6 | 78.12 |  | 671.83
18 | 030412004003 | 5寸LED筒灯 | [项目特征] 1.名称:5寸LED筒灯 2.型号:暖白光，开孔135mm，功率:15W，色温:4000K 3.规格:5寸 4.安装形式:详设计 [工作内容] 1.本体安装 | 套 | 24 | 66.89 |  | 1605.36
| CD1977 | 点光源艺术装饰灯具 嵌入式筒灯 反射杯口径 3英寸以内 |  | 10套 | 2.4 | 668.89 |  | 1605.34
19 | 030412004004 | LED可调角度射灯 | [项目特征] 1.名称:LED可调角度射灯 2.型号:暖白光，开孔75mm，功率:6W，色温:4000K 3.安装形式:详设计 [工作内容] 1.本体安装 | 套 | 4 | 39.99 |  | 159.96
| CD1984 | 点光源艺术装饰灯具射灯 吸顶式射灯 |  | 10套 | 0.4 | 399.86 |  | 159.94
20 | 030412005005 | 1200*600LED平板灯 | [项目特征] 1.名称:1200*600LED平板灯 2.型号:白光，功率:60W，色温:6000K 3.安装形式:详设计 [工作内容] 1.本体安装 | 套 | 29 | 156.79 |  | 4546.91
| CD2086 | 荧光灯 嵌入式 双管 |  | 10套 | 2.9 | 1567.92 |  | 4546.97
21 | 030412005006 | 600*600LED平板灯 | [项目特征] 1.名称:600*600LED平板灯 2.型号:白光，功率:36W，色温:6000K 3.安装形式:详设计 [工作内容] 1.本体安装 | 套 | 2 | 129.52 |  | 259.04
| CD2086 | 荧光灯 嵌入式 双管 |  | 10套 | 0.2 | 1295.22 |  | 259.04
22 | 030412005007 | 300*300LED平板灯 | [项目特征] 1.名称:300*300LED平板灯 2.型号:白光，色温:6000K 3.安装形式:详设计 [工作内容] 1.本体安装 | 套 | 10 | 90.43 |  | 904.3
| CD2085 | 荧光灯 嵌入式 单管 |  | 10套 | 1 | 904.34 |  | 904.34
23 | 030404033002 | 300*300换气扇 | [项目特征] 1.名称:300*300换气扇 2.安装方式:详设计 [工作内容] 1.本体安装 2.调速开关安装 | 台 | 8 | 225.31 |  | 1802.48
| CD0424 | 轴流排气扇 |  | 台 | 8 | 225.31 |  | 1802.48
24 | 030412001003 | LED低压灯带 | [项目特征] 1.名称:LED低压灯带 2.型号:暖白光，功率:12W/m，色温:4000K 3.类型:详设计 [工作内容] 1.本体安装 | m | 19 | 56.75 |  | 1078.25
| CD1950 | 天棚荧光灯带 |  | 10m | 1.9 | 567.45 |  | 1078.16
25 | 030412001004 | 成品80宽线性灯 | [项目特征] 1.名称:成品80宽线性灯 2.型号:暖白光，功率:12W/m，色温:4000K 3.类型:详设计 [工作内容] 1.本体安装 | m | 14.5 | 99.87 |  | 1448.12
| CD1950 | 天棚荧光灯带 |  | 10m | 1.45 | 998.65 |  | 1448.04
26 | 030411006006 | 接线盒 | [项目特征] 1.名称:接线盒 2.材质:综合 3.规格:86型 4.安装形式:详设计 [工作内容] 1.本体安装 | 个 | 77 | 7.65 |  | 589.05
| CD1772 | 暗装 接线盒 |  | 10个 | 7.7 | 76.53 |  | 589.28
27 | 030411004009 | 配线 WDZC-BYJ-2.5mm2 | [项目特征] 1.名称:配线 2.配线形式:管内穿线 3.型号:WDZC-BYJ 4.规格:2.5mm2 5.材质:铜芯 6.配线部位:详设计 [工作内容] 1.配线 | m | 270 | 3.13 |  | 845.1
| CD1602 | 照明线路 导线截面积(mm2以内) 铜芯2.5 |  | 100m单线 | 2.7 | 313.15 |  | 845.51
28 | 030411004010 | 配线 ZR-BV-4mm2 | [项目特征] 1.名称:配线 2.配线形式:管内穿线 3.型号:ZR-BV 4.规格:4mm2 5.材质:铜芯 6.配线部位:详设计 [工作内容] 1.配线 | m | 700 | 3.84 |  | 2688
| CD1603 | 照明线路 导线截面积(mm2以内) 铜芯4 |  | 100m单线 | 7 | 384.27 |  | 2689.89
29 | 030411001007 | 配管 PVC20 | [项目特征] 1.名称:配管 2.材质:塑料 3.规格:PVC20 4.敷设方式:暗敷 5.接地要求:满足设计及规范要求 [工作内容] 1.电线管路敷设 2.砖墙开沟槽 3.接地 | m | 200 | 10.58 |  | 2116
| CD1456 | 砖、混凝土结构暗配 电工硬质塑料绝缘套管外径(mm以内) 20 |  | 100m | 2 | 1057.68 |  | 2115.36
30 | 030404031002 | 小厨宝 | [项目特征] 1.名称:小厨宝 2.型号:详设计 3.规格:详设计 4.接线端子材质、规格:满足设计及规范要求 [工作内容] 1.本体安装 2.焊、压接线端子 3.接线 | 个 | 2 | 375.85 |  | 751.7
| CK1661 | 开水炉 电热水器(挂式) RS15型 |  | 台 | 2 | 375.85 |  | 751.7

## 人材机价差表
人材机价差表
工程名称：电气工程 | [7 empty] | 第 1 页 共 1 页
序号 | 编码 | 材料名称 | 规格 | 单位 | 数量 | 预算价(元) | 市场价(元) |  | 价差(元) | 价差合计(元) | 备注
1 | 000300150 | 管工综合工 |  | 工日 | 0.688 | 125 | 138 |  | 13 | 8.94
2 | 000300180 | 维修综合工 |  | 工日 | 9.539 | 115 | 128 |  | 13 | 124.01
3 | 000500010 | 安装综合工 |  | 工日 | 4.7625 | 125 | 138 |  | 13 | 61.91
4 | 000500040 | 电工综合工 |  | 工日 | 35.7013 | 125 | 133 |  | 8 | 285.61
5 | 000500040@1 | 电工综合工 |  | 工日 | 5.8579 | 125 | 133 |  | 8 | 46.86
6 | 010302300 | 镀锌铁丝 | φ1.2~2.2 | kg | 1.4 | 3.08 | 5.15 |  | 2.07 | 2.9
7 | 021300740 | 聚四氟乙烯生料带 | 20 | m | 1.13 | 0.29 | 0.27 |  | -0.02 | -0.02
8 | 030101160 | 镀锌自攻螺钉 | M4~6×20~35 | 个 | 55.61 | 0.05 | 0.03 |  | -0.02 | -1.11
9 | 030102250 | 木螺钉 | M2~4×6~65 | 10个 | 33.6 | 0.99 | 0.16 |  | -0.83 | -27.89
10 | 030102507@1 | 木螺钉 | M2~4×6~65 | 个 | 8.32 | 0.07 | 0.02 |  | -0.05 | -0.42
11 | 030114410 | 半圆头镀锌螺栓 | M2~5×15~50 | 10套 | 17.68 | 1.65 | 2.8 |  | 1.15 | 20.33
12 | 030140913 | 镀锌锁紧螺母 | DN15×3 | 个 | 88.58 | 0.21 | 0.19 |  | -0.02 | -1.77
13 | 031390710 | 冲击钻头 | φ6~8 | 个 | 0.28 | 6.07 | 8.27 |  | 2.2 | 0.62
14 | 031392810 | 钢锯条 |  | 条 | 2 | 0.43 | 0.46 |  | 0.03 | 0.06
15 | 040100120 | 普通硅酸盐水泥 | P.O 32.5 | kg | 2 | 0.3 | 0.31 |  | 0.01 | 0.02
16 | 040300020 | 砂子 |  | m3 | 0.004 | 97.63 | 235.92 |  | 138.29 | 0.55
17 | 040300760 | 特细砂 |  | t | 0.6671 | 63.11 | 175 |  | 111.89 | 74.64
18 | 144102700 | 胶粘剂 |  | kg | 0.2 | 12.82 | 8.61 |  | -4.21 | -0.84
19 | 144302440 | 电气绝缘胶带 | 18mm×10m×0.13mm | 卷 | 2.21 | 2.71 | 2.42 |  | -0.29 | -0.64
20 | 171900100 | 金属软管 | D15 | m | 6.901 | 1.28 | 4.72 |  | 3.44 | 23.74
21 | 182506210 | 镀锌管箍 | DN15 | 个 | 4.04 | 0.85 | 0.62 |  | -0.23 | -0.93
22 | 256100900 | 镀锌圆钢吊杆 | 带4个螺母,4个垫圈 φ8 | 根 | 86.1 | 2.99 | 5.59 |  | 2.6 | 223.86
23 | 280304800 | 铜芯聚氯乙烯绝缘导线 | BV-2.5mm2 | m | 323.214 | 1.2 | 1.8 |  | 0.6 | 193.93
24 | 290602800 | 难燃塑料管接头 | 20 | 个 | 51.66 | 0.48 | 0.47 |  | -0.01 | -0.52
25 | 290901750 | 塑料接线柱 | 双线 | 个 | 27.604 | 2.14 | 1.25 |  | -0.89 | -24.57
26 | 290902810 | 铜接线端子 | 20A | 个 | 90.4365 | 0.21 | 0.3 |  | 0.09 | 8.14
27 | 341100100 | 水 |  | m3 | 0.7266 | 4.42 | 3.88 |  | -0.54 | -0.39
28 | 341100400@1 | 电 |  | kW·h | 10.375 | 0.7 | 0.48 |  | -0.22 | -2.28
| 合 计 | [8 empty] | 1014.74

## 未计价材料表
未计价材料表
工程名称:电气工程 | [5 empty] | 第 1 页 共 1 页
序号 | 材料名称 | 数量 | 单位 | 市场价 | 市场价合价 |  | 备注
1 | 配管 PVC20 | 212 | m | 1.38 | 292.56
2 | 5寸LED筒灯 | 24.24 | 套 | 42.48 | 1029.72
3 | 1200*600LED平板灯 60W | 29.29 | 套 | 92 | 2694.68
4 | 600*600LED平板灯 36W | 2.02 | 套 | 65 | 131.3
5 | 300*300LED平板灯 | 10.1 | 套 | 43 | 434.3
6 | LED低压灯带 | 19 | m | 24.88 | 472.72
7 | 成品80宽线性灯 | 14.5 | m | 68 | 986
8 | LED可调角度射灯 | 4.04 | 套 | 25.66 | 103.67
9 | 暗装单极单控开关 | 4.08 | 套 | 11.95 | 48.76
10 | 暗装双极单控开关 | 13.26 | 套 | 15.22 | 201.82
11 | 暗装三极单控开关 | 4.08 | 套 | 16.02 | 65.36
12 | 暗装五孔插座 | 86.7 | 套 | 14.78 | 1281.43
13 | 配线 WDZC-BYJ-2.5mm2 | 313.2 | m | 1.71 | 535.57 |  | 询价单
14 | 配线 ZR-BV-4mm2 | 770 | m | 2.74 | 2109.8 |  | 询价单
15 | 接线盒 | 78.54 | 个 | 1.77 | 139.02
16 | 开关插座盒 | 87.72 | 个 | 2 | 175.44
17 | 300*300换气扇 | 8 | 台 | 120 | 960
18 | 小厨宝 | 2 | 台 | 300 | 600
| 合 计 |  |  |  | 12262.15

## 人工、材料、机械数量及价格汇总表
人工、材料、机械数量及价格汇总表
工程名称：电气工程 |  |  |  |  | 单位：元
序号 | 名称、规格及型号 | 计量 单位 | 数 量 | 单价 |  | 合价
一 | 人工
1 | 管工综合工 | 工日 | 0.69 | 138 |  | 94.94
2 | 维修综合工 | 工日 | 9.54 | 128 |  | 1220.99
3 | 安装综合工 | 工日 | 4.76 | 138 |  | 657.23
4 | 电工综合工 | 工日 | 35.7 | 133 |  | 4748.27
5 | 电工综合工 | 工日 | 5.86 | 133 |  | 779.1
6 | 人工费调整 | 元 | 85.52 | 1 |  | 85.52
| 小计 |  |  |  |  | 7586.05
二 | 材料
1 | 镀锌铁丝φ1.2~2.2 | kg | 1.4 | 5.15 |  | 7.21
2 | 聚四氟乙烯生料带20 | m | 1.13 | 0.27 |  | 0.31
3 | 镀锌自攻螺钉M4~6×20~35 | 个 | 55.61 | 0.03 |  | 1.67
4 | 木螺钉M2~4×6~65 | 10个 | 33.6 | 0.16 |  | 5.38
5 | 木螺钉M2~4×6~65 | 个 | 8.32 | 0.02 |  | 0.17
6 | 六角螺栓带螺母、垫圈M10×30~75 | 个 | 8.24 | 0.5 |  | 4.12
7 | 半圆头镀锌螺栓M2~5×15~50 | 10个 | 4.37 | 1.6 |  | 6.99
8 | 半圆头镀锌螺栓M2~5×15~50 | 10套 | 17.68 | 2.8 |  | 49.5
9 | 塑料胀管φ6~8 | 个 | 44 | 0.07 |  | 3.08
10 | 镀锌锁紧螺母DN15×3 | 个 | 88.58 | 0.19 |  | 16.83
11 | 镀锌锁紧螺母DN20×3 | 个 | 171.71 | 0.21 |  | 36.06
12 | 冲击钻头φ10 | 个 | 0.45 | 8.21 |  | 3.7
13 | 冲击钻头φ6~8 | 个 | 0.28 | 8.27 |  | 2.32
14 | 钢锯条 | 条 | 2 | 0.46 |  | 0.92
15 | 合金钢切割片φ300 | 片 | 5.5 | 144.44 |  | 794.42
16 | 水泥32.5R | kg | 214 | 0.31 |  | 66.34
17 | 普通硅酸盐水泥P.O 32.5 | kg | 2 | 0.31 |  | 0.62
18 | 砂子 | m3 | 0 | 235.92 |  | 0.94
19 | 特细砂 | t | 0.67 | 175 |  | 116.74
20 | 镀锌槽型吊码单边δ=3 | 个 | 84.46 | 0.44 |  | 37.16
21 | 胶粘剂 | kg | 0.2 | 8.61 |  | 1.72
22 | 电气绝缘胶带18mm×10m×0.13mm | 卷 | 2.21 | 2.42 |  | 5.35
23 | 金属软管D15 | m | 6.9 | 4.72 |  | 32.57
24 | 金属软管接头DN15 | 个 | 34.51 | 0.94 |  | 32.43
25 | 镀锌管箍DN15 | 个 | 4.04 | 0.62 |  | 2.5
26 | 镀锌圆钢吊杆带4个螺母,4个垫圈 φ8 | 根 | 86.1 | 5.59 |  | 481.3
27 | 铜芯聚氯乙烯绝缘导线BV-2.5mm2 | m | 323.21 | 1.8 |  | 581.79
28 | 镀锌钢管塑料护口DN15~20 | 个 | 259.9 | 0.11 |  | 28.59
29 | 难燃塑料管接头20 | 个 | 51.66 | 0.47 |  | 24.28
30 | 塑料接线柱双线 | 个 | 27.6 | 1.25 |  | 34.51
31 | 铜接线端子20A | 个 | 90.44 | 0.3 |  | 27.13
32 | 水 | m3 | 0.73 | 3.88 |  | 2.82
33 | 电 | kW·h | 10.38 | 0.48 |  | 4.98
34 | 材料费调整 | 元 | 158.82 | 1 |  | 158.82
| 小计 |  |  |  |  | 2573.27
四 | 主材
1 | 配管 PVC20 | m | 212 | 1.38 |  | 292.56
2 | 5寸LED筒灯 | 套 | 24.24 | 42.48 |  | 1029.72
3 | 1200*600LED平板灯 60W | 套 | 29.29 | 92 |  | 2694.68
4 | 600*600LED平板灯 36W | 套 | 2.02 | 65 |  | 131.3
5 | 300*300LED平板灯 | 套 | 10.1 | 43 |  | 434.3
6 | LED低压灯带 | m | 19 | 24.88 |  | 472.72
7 | 成品80宽线性灯 | m | 14.5 | 68 |  | 986
8 | LED可调角度射灯 | 套 | 4.04 | 25.66 |  | 103.67
9 | 暗装单极单控开关 | 套 | 4.08 | 11.95 |  | 48.76
10 | 暗装双极单控开关 | 套 | 13.26 | 15.22 |  | 201.82
11 | 暗装三极单控开关 | 套 | 4.08 | 16.02 |  | 65.36
12 | 暗装五孔插座 | 套 | 86.7 | 14.78 |  | 1281.43
13 | 配线 WDZC-BYJ-2.5mm2 | m | 313.2 | 1.71 |  | 535.57
14 | 配线 ZR-BV-4mm2 | m | 770 | 2.74 |  | 2109.8
15 | 接线盒 | 个 | 78.54 | 1.77 |  | 139.02
16 | 开关插座盒 | 个 | 87.72 | 2 |  | 175.44
17 | 300*300换气扇 | 台 | 8 | 120 |  | 960
18 | 小厨宝 | 台 | 2 | 300 |  | 600
| 小计 |  |  |  |  | 12262.15
| 合计 |  |  |  |  | 22421.47
第 1 页 共 1 页