## 封-2 招标控制价
| 重庆市沙坪坝区莲光小学校舞台改造 | [5 empty] | 工程 | 封-2
招标控制价
招标控制价(小写)： |  |  | 49830.19
(大写)： |  |  | 肆万玖仟捌佰叁拾元壹角玖分
其中:安全文明施工费用(小写): |  |  |  | 1528.75
(大写)： |  |  |  | 壹仟伍佰贰拾捌元柒角伍分
招 标 人： |  |  |  |  | 工程造价 咨 询 人：
|  | (单位盖章) |  |  |  | (单位资质专用章)
法定代表人 或其授权人： |  | {招标人信息\法定代表人} |  |  | 法定代表人 或其授权人：
|  | (签字或盖) |  |  |  | (签字或盖章)
编 制 人： |  |  |  |  | 审 核 人：
|  | (造价人员签字盖专用章) |  |  |  | (造价工程师签字盖专用章)
时 间： 年 月 日

## 表-03 单项工程招标控制价汇总表【重庆市沙坪坝区莲光小学
表—03
单项工程招标控制价汇总表
工程名称：重庆市沙坪坝区莲光小学校舞台改造 |  |  |  |  | 第 1 页 共 1 页
序号 | 单位工程名称 | 金 额 （元） | 其 中
|  |  | 暂估价 （元） | 安全文明 施工费 （元） |  | 规 费 （元）
1 | 装饰工程 | 49830.19 |  | 1528.75 |  | 1797.65
合 计 |  | 49830.19 |  | 1528.75 |  | 1797.65
注：本表适用于单项工程招标控制价或投标报价的汇总。暂估价包括分部分项工程中的暂估价和专业工程暂估价。

## 表-04 单位工程招标控制价汇总表【装饰工程】
表-04
单位工程招标控制价汇总表
工程名称：装饰工程 |  |  | 第 1 页 共 1 页
序号 | 汇总内容 | 金额(元) |  | 其中：暂估价(元)
1 | 分部分项工程费 | 40769.35
1.1 | A建筑工程 | 40769.35
2 | 措施项目费 | 2700.25
2.1 | 其中：安全文明施工费 | 1528.75
3 | 其他项目费
4 | 规费 | 1797.65 |  | －
5 | 税金 | 4562.94 |  | －
投标报价合计=1+2+3+4+5 |  | 49,830.19
注：1.本表适用于单位工程招标控制价或投标报价的汇总，如无单位工程划分，单项工程也使用本表汇总。 2.分部分项工程、措施项目中暂估价中应填写材料、工程设备暂估价，其他项目中暂估价应填写专业工程暂估价。

## 表-08 措施项目汇总表【装饰工程】
表-08
措施项目汇总表
工程名称：装饰工程 |  |  | 第 1 页 共 1 页
序号 | 项目名称 | 金额(元)
|  | 合价 |  | 其中：暂估价
1 | 施工技术措施项目
2 | 施工组织措施项目 | 2700.25
2.1 | 其中：安全文明施工费 | 1528.75
2.2 | 建设工程竣工档案编制费 | 146.14
措施项目费合计=1+2 |  | 2700.25

## 表-09 分部分项工程项目清单计价表【装饰工程】
表-09
分部分项工程项目清单计价表
工程名称：装饰工程 | [5 empty] | 第 1 页 共 1 页
序号 | 项目编码 | 项目名称 | 项目特征 | 计量单位 | 工程量 |  | 金额（元）
[7 empty] | 综合单价 | 合价 | 其中:暂估价
| A | 建筑工程
1 | 011606001001 | 舞台拆除台面木板 | [项目特征] 1.龙骨及饰面种类:原有木地板 [工作内容] 1.拆除 2.控制扬尘 3.清理 | m2 | 132 |  | 5.04 | 665.28
2 | 010103002001 | 余方弃置20KM | [项目特征] 1.废弃料品种:建渣 2.运距:20KM [工作内容] 1.余方点装料运输至弃置点 | m3 | 6.6 |  | 121.82 | 804.01
3 | 011611004001 | 原有舞台钢架降低 | [项目特征] 1.构件名称:舞台钢架 2.做法:舞台钢架切割，整体高度降低40cm [工作内容] 1.切割后重新安装固定 2.控制扬尘 3.清理 4.场内运输 | m2 | 132 |  | 11.09 | 1463.88
4 | 010606012001 | 舞台钢架加密 | [项目特征] 1.钢材品种、规格:镀锌50角钢 2.安装高度:50cm [工作内容] 1.制作 2.运输 3.拼装 4.安装 5.探伤 | t | 0.524 |  | 10188.03 | 5338.53
5 | 011104002001 | 舞台木地面 | [项目特征] 1.基层材料种类、规格:阻燃板12mm厚 2.面层材料品种、规格、颜色:8mm厚实木地板 [工作内容] 1.基层清理 2.基层铺设 3.面层铺贴 | m2 | 138.5 |  | 135.1 | 18711.35
6 | 011207001001 | 舞台立面木饰面板 | [项目特征] 1.基层材料种类、规格:阻燃板12mm厚 2.面层材料品种、规格、颜色:木饰面板8mm厚 [工作内容] 1.基层清理 2.基层铺钉 3.面层铺贴 | m2 | 8 |  | 122.78 | 982.24
7 | 011207001002 | 碳晶板墙面 | [项目特征] 1.基层材料种类、规格:阻燃板12mm厚 2.面层材料品种、规格、颜色:碳晶板8mm [工作内容] 1.基层清理 2.基层铺钉 3.面层铺贴 | m2 | 49.6 |  | 125.93 | 6246.13
8 | 011502001001 | 铝合金收口条 | [项目特征] 1.线条材料品种、规格、颜色:铝合金收口条30*20mm [工作内容] 1.线条制作、安装 2.刷防护材料 | m | 82 |  | 16.98 | 1392.36
9 | 011208001001 | 碳晶板柱面 | [项目特征] 1.基层材料种类、规格:阻燃板12mm厚 2.面层材料品种、规格、颜色:碳晶板8mm [工作内容] 1.清理基层 2.基层铺钉 3.面层铺贴 | m2 | 37 |  | 139.61 | 5165.57
合 计 | [7 empty] | 40769.35

## 表-09 施工技术措施项目清单计价表【装饰工程】
表-09
施工技术措施项目清单计价表
工程名称：装饰工程 | [5 empty] | 第 1 页 共 1 页
序号 | 项目编码 | 项目名称 | 项目特征 | 计量单位 | 工程量 |  | 金额（元）
[7 empty] | 综合单价 | 合价 | 其中:暂估价
| 一 | 施工技术措施项目
合 计

## 表-10 施工组织措施项目清单计价表【装饰工程】
表-10
施工组织措施项目清单计价表
工程名称：装饰工程 | [6 empty] | 第 1 页 共 1 页
序号 | 项目编码 | 项目名称 | 计算 基础 | 费率 (%) | 金额 (元) | 调整 费率 (%) |  | 调整后 金额 (元) | 备注
1 | 011707B16001 | 组织措施费 | (分部分项人工费+技术措施人工费-机械（爆破）土石方人工费-机械（爆破）土石方技术措施人工费-人工土石方人工费-人工土石方技术措施人工费)+(机械（爆破）土石方人工费+机械（爆破）土石方机械费+机械（爆破）土石方技术措施人工费+机械（爆破）土石方技术措施机械费)*0.048/费率+(人工土石方人工费+人工土石方技术措施人工费)*0.0222/费率 | 8.63 | 1025.36
2 | 011707001001 | 安全文明施工费 | 分部分项人工费+人工价差_预算+技术措施人工费+技术措施人工价差_预算 | 11.22 | 1528.75
3 | 011707B15001 | 建设工程竣工档案编制费 | (分部分项人工费+技术措施人工费-机械（爆破）土石方人工费-机械（爆破）土石方技术措施人工费-人工土石方人工费-人工土石方技术措施人工费)+(机械（爆破）土石方人工费+机械（爆破）土石方机械费+机械（爆破）土石方技术措施人工费+机械（爆破）土石方技术措施机械费)*0.002/费率+(人工土石方人工费+人工土石方技术措施人工费)*0.0019/费率 | 1.23 | 146.14
合 计 |  |  |  |  | 2700.25
注：1.计算基础和费用标准按本市有关费用定额或文件执行。 2.根据施工方案计算的措施费，可不填写“计算基础”和“费率”的数值，只填写“金额”数值，但应在备注栏说明施工 方案出处或计算方法。

## 表-11 其他项目清单计价汇总表【装饰工程】
表-11
其他项目清单计价汇总表
工程名称：装饰工程 |  |  |  | 第 1 页 共 1 页
序号 | 项目名称 | 计量单位 | 金额(元) |  | 备注
1 | 暂列金额 | 项 |  |  | 明细详见 表-11-1
2 | 暂估价 | 项
2.1 | 材料(工程设备)暂估价 | 项 | -- |  | 明细详见 表-11-2
2.2 | 专业工程暂估价 | 项 |  |  | 明细详见 表-11-3
3 | 计日工 | 项 |  |  | 明细详见 表-11-4
4 | 总承包服务费 | 项 |  |  | 明细详见 表-11-5
5 | 索赔与现场签证 | 项 |  |  | 明细详见 表-11-6
合 计 |  |  | 0
注：材料、设备暂估单价进入清单项目综合单价，此处不汇总。

## 表-12 规费、税金项目计价表【装饰工程】
表-12
规费、税金项目计价表
工程名称：装饰工程 |  |  |  | 第 1 页 共 1 页
序号 | 项目名称 | 计算基础 | 费率(%) |  | 金额（元）
1 | 规费 | 专业工程规费（人）+机械（爆破）土石方规费（人+机）*0.072/费率+人工土石方规费（人）*0.082/费率 | 15.13 |  | 1797.65
2 | 税金 | 2.1 + 2.2 + 2.3 |  |  | 4562.94
2.1 | 增值税 | 分部分项工程费+措施项目费+其他项目费+规费-甲供材料费 | 9 |  | 4074.05
2.2 | 附加税 | 增值税 | 12 |  | 488.89
2.3 | 环境保护税 | 按实计算
合计 |  |  |  |  | 6360.59

## 人材机价差表【装饰工程】
人材机价差表
工程名称：装饰工程 | [7 empty] | 第 1 页 共 1 页
序号 | 编码 | 材料名称 | 规格 | 单位 | 数量 | 预算价(元) | 市场价(元) |  | 价差(元) | 价差合计(元) | 备注
1 | 000300010 | 建筑综合工 |  | 工日 | 2.3107 | 115 | 135 |  | 20 | 46.21
2 | 000300050 | 木工综合工 |  | 工日 | 66.5186 | 125 | 143 |  | 18 | 1197.33
3 | 000300160 | 金属制安综合工 |  | 工日 | 20.7758 | 120 | 138 |  | 18 | 373.96
4 | 000300180 | 维修综合工 |  | 工日 | 7.0228 | 115 | 133 |  | 18 | 126.41
5 | 010000120 | 钢材 |  | t | 0.6519 | 2957.26 | 2893.81 |  | -63.45 | -41.36
6 | 072300020@1 | 8mm厚实木地板 |  | m2 | 145.425 | 111.11 | 60 |  | -51.11 | -7432.67
7 | 091100200@1 | 木饰面板 | 8mm厚 | m2 | 8.4 | 15.38 | 35 |  | 19.62 | 164.81
8 | 091100200@2 | 碳晶板 | 8mm | m2 | 52.08 | 15.38 | 38 |  | 22.62 | 1178.05
9 | 091100200@3 | 碳晶板8mm |  | m2 | 40.33 | 15.38 | 38 |  | 22.62 | 912.26
10 | 120301930 | 铝合金收口条 | 30*20mm | m | 86.92 | 5.13 | 10 |  | 4.87 | 423.3
11 | 144102700 | 胶粘剂 |  | kg | 64.3288 | 12.82 | 6.64 |  | -6.18 | -397.55
12 | 292500110@1 | 阻燃板 | 12mm厚 | m2 | 145.425 | 12.82 | 24.25 |  | 11.43 | 1662.21
13 | 292500110@3 | 阻燃板12mm厚 |  | m2 | 100.81 | 12.82 | 24.25 |  | 11.43 | 1152.26
14 | CY | 柴油 |  | kg | 27.7864 | 5.64 | 5.91 |  | 0.27 | 7.5
15 | JSRG | 机上人工 |  | 工日 | 0.9706 | 120 | 138 |  | 18 | 17.47
| 合 计 | [8 empty] | -609.809999999999