## 封-2 招标控制价
封-2 | 重庆市铜梁区太平镇团碾小学空调线路改造项目 | [5 empty] | 工程
招标控制价
招标控制价 |  | (小写): | 74,053.05
|  | (大写): | 柒万肆仟零伍拾叁元零伍分
其中:安全文明施工费(小写): |  |  |  | 1045.47
(大写): |  |  |  | 壹仟零肆拾伍元肆角柒分
招 标 人： |  |  |  |  | 工程造价 咨 询 人：
|  |  | (单位盖章) |  |  | (单位资质专用章)
法定代理人 或其授权人： |  |  |  |  | 法定代理人 或其授权人：
|  |  | (签字或盖章) |  |  | (签字或盖章)
编 制 人： |  |  |  |  | 复 核 人：
|  |  | (造价人员签字盖专用章) |  |  | (造价工程师签字盖专用章)
时间： 年 月 日

## 表-04 单位工程招标控制价汇总表
表-04
单位工程招标控制价汇总表
工程名称：重庆市铜梁区太平镇团碾小学空调线路改造项目 |  |  | 第 1 页 共 1 页
序号 | 汇总内容 | 金额(元) |  | 其中：暂估价(元)
1 | 分部分项工程费 | 64323.86
1.1 | C宿舍 | 25914.01
1.2 | 教室 | 38409.85
2 | 措施项目费 | 2117.16
2.1 | 其中：安全文明施工费 | 1045.47
3 | 其他项目费
4 | 规费 | 941.19 |  | －
5 | 税金 | 6670.84 |  | －
投标报价合计=1+2+3+4+5 |  | 74,053.05
注：1.本表适用于单位工程招标控制价或投标报价的汇总，如无单位工程划分，单项工程也使用本表汇总。 2.分部分项工程、措施项目中暂估价中应填写材料、工程设备暂估价，其他项目中暂估价应填写专业工程暂估价。

## 表-08 措施项目汇总表
表-08
措施项目汇总表
工程名称：重庆市铜梁区太平镇团碾小学空调线路改造项目 |  |  | 第 1 页 共 1 页
序号 | 项目名称 | 金额(元)
|  | 合价 |  | 其中：暂估价
1 | 施工技术措施项目 | 113.24
2 | 施工组织措施项目 | 2003.92
2.1 | 其中：安全文明施工费 | 1045.47
2.2 | 建设工程竣工档案编制费 | 101.44
措施项目费合计=1+2 |  | 2117.16

## 表-09 分部分项工程项目清单计价表
表-09
分部分项工程项目清单计价表
工程名称：重庆市铜梁区太平镇团碾小学空调线路改造项目 | [5 empty] | 第 1 页 共 9 页
序号 | 项目编码 | 项目名称 | 项目特征 | 计量单位 | 工程量 |  | 金额（元）
[7 empty] | 综合单价 | 合价 | 其中:暂估价
| C | 宿舍
1 | 030411004001 | 配线BV-50mm² | [项目特征] 1.名称:配线BV-50mm² 2.配线形式:2*50mm² 3.导线标准满足国标要求，品牌综合考虑 4.材质:铜芯 [工作内容] 1.配线 2.钢索架设(拉紧装置安装) 3.支持体(夹板、绝缘子、槽板等)安装 | m | 420 |  | 41.5 | 17430
2 | 030411001001 | 配管DN32 | [项目特征] 1.名称:配管 2.材质:PVC 3.规格:DN32 4.敷设方式:满足使用及规范要求 [工作内容] 1.电线管路敷设 2.钢索架设(拉紧装置安装) 3.砖墙开沟槽 4.接地 | m | 70 |  | 18.2 | 1274
3 | 030411002001 | 线槽60*80 | [项目特征] 1.名称:线槽 2.材质:PVC 3.规格:60*80 4.满足使用及规范要求 [工作内容] 1.本体安装 2.补刷(喷)油漆 | m | 48 |  | 9.75 | 468
本页小计 | [7 empty] | 19172
表-09
分部分项工程项目清单计价表
工程名称：重庆市铜梁区太平镇团碾小学空调线路改造项目 | [5 empty] | 第 2 页 共 9 页
序号 | 项目编码 | 项目名称 | 项目特征 | 计量单位 | 工程量 |  | 金额（元）
[7 empty] | 综合单价 | 合价 | 其中:暂估价
4 | 030404019001 | 三相空开400A | [项目特征] 1.名称:三相空开 2.接线端子材质、规格:满足使用及规范要求 3.额定电流(A):400A [工作内容] 1.本体安装 2.焊、压接线端子 3.接线 | 个 | 1 |  | 512.67 | 512.67
5 | 030404016001 | 空开箱 | [项目特征] 1.名称:空开箱（不锈钢材质） 2.规格:400mm*600mm 3.接线端子材质、规格:满足使用及规范要求 [工作内容] 1.本体安装 2.基础型钢制作、安装 3.焊、压接线端子 4.补刷(喷)油漆 5.接地 | 台 | 1 |  | 100 | 100
6 | 030404019002 | 三相空开160A | [项目特征] 1.名称:三相空开 2.接线端子材质、规格:满足使用及规范要求 3.额定电流(A):160A [工作内容] 1.本体安装 2.焊、压接线端子 3.接线 | 个 | 1 |  | 212.67 | 212.67
本页小计 | [7 empty] | 825.34
表-09
分部分项工程项目清单计价表
工程名称：重庆市铜梁区太平镇团碾小学空调线路改造项目 | [5 empty] | 第 3 页 共 9 页
序号 | 项目编码 | 项目名称 | 项目特征 | 计量单位 | 工程量 |  | 金额（元）
[7 empty] | 综合单价 | 合价 | 其中:暂估价
7 | 030404019003 | 漏电保护开关 | [项目特征] 1.名称:漏电保护开关 2.接线端子材质、规格:满足使用及规范要求 3.额定电流(A):100A [工作内容] 1.本体安装 2.焊、压接线端子 3.接线 | 个 | 3 |  | 114.5 | 343.5
8 | 030404016004 | 空开箱30*40 | [项目特征] 1.名称:空开箱（不锈钢材质） 2.规格:30cm*40cm 3.接线端子材质、规格:满足使用及规范要求 [工作内容] 1.本体安装 2.基础型钢制作、安装 3.焊、压接线端子 4.补刷(喷)油漆 5.接地 | 台 | 3 |  | 45 | 135
9 | 030404035001 | 空调插座 | [项目特征] 1.名称:空调插座 2.材质:满足使用及规范要求 3.规格:综合考虑 [工作内容] 1.本体安装 2.接线 | 个 | 8 |  | 32.22 | 257.76
本页小计 | [7 empty] | 736.26
表-09
分部分项工程项目清单计价表
工程名称：重庆市铜梁区太平镇团碾小学空调线路改造项目 | [5 empty] | 第 4 页 共 9 页
序号 | 项目编码 | 项目名称 | 项目特征 | 计量单位 | 工程量 |  | 金额（元）
[7 empty] | 综合单价 | 合价 | 其中:暂估价
10 | 030411002002 | 线槽40*60 | [项目特征] 1.名称:线槽 2.材质:PVC 3.规格:40*60 [工作内容] 1.本体安装 2.补刷(喷)油漆 | m | 186 |  | 5.66 | 1052.76
11 | 030411004002 | 配线BV-4mm² | [项目特征] 1.名称:配线BV-4mm² 2.配线形式:4*4mm² 3.导线标准满足国标要求，品牌综合考虑 4.材质:铜芯 [工作内容] 1.配线 2.钢索架设(拉紧装置安装) 3.支持体(夹板、绝缘子、槽板等)安装 | m | 558 |  | 4.45 | 2483.1
12 | 030411004003 | 配线BV-10mm² | [项目特征] 1.名称:配线BV-10mm² 2.配线形式:4*10mm² 3.导线标准满足国标要求，品牌综合考虑 4.材质:铜芯 [工作内容] 1.配线 2.钢索架设(拉紧装置安装) 3.支持体(夹板、绝缘子、槽板等)安装 | m | 80 |  | 9.38 | 750.4
本页小计 | [7 empty] | 4286.26
表-09
分部分项工程项目清单计价表
工程名称：重庆市铜梁区太平镇团碾小学空调线路改造项目 | [5 empty] | 第 5 页 共 9 页
序号 | 项目编码 | 项目名称 | 项目特征 | 计量单位 | 工程量 |  | 金额（元）
[7 empty] | 综合单价 | 合价 | 其中:暂估价
13 | 011615001003 | 开孔(打洞)-混凝土结构 | [项目特征] 1.部位:综合考虑 2.打洞部位材质:混凝土 3.洞尺寸:综合考虑 [工作内容] 1.拆除 2.控制扬尘 3.清理 4.场内运输 | 个 | 3 |  | 154.05 | 462.15
14 | 011615001004 | 开孔(打洞)-砖结构 | [项目特征] 1.部位:综合考虑 2.打洞部位材质:砖 3.洞尺寸:综合考虑 [工作内容] 1.拆除 2.控制扬尘 3.清理 4.场内运输 | 个 | 8 |  | 54 | 432
教室
1 | 030411004004 | 配线BV-35mm² | [项目特征] 1.名称:配线BV-35mm² 2.配线形式:4*35mm² 3.导线标准满足国标要求，品牌综合考虑 4.材质:铜芯 [工作内容] 1.配线 2.钢索架设(拉紧装置安装) 3.支持体(夹板、绝缘子、槽板等)安装 | m | 800 |  | 29.6 | 23680
本页小计 | [7 empty] | 24574.15
表-09
分部分项工程项目清单计价表
工程名称：重庆市铜梁区太平镇团碾小学空调线路改造项目 | [5 empty] | 第 6 页 共 9 页
序号 | 项目编码 | 项目名称 | 项目特征 | 计量单位 | 工程量 |  | 金额（元）
[7 empty] | 综合单价 | 合价 | 其中:暂估价
2 | 030411004005 | 配线BV-6mm² | [项目特征] 1.名称:配线BV-6mm² 2.配线形式:4*6mm² 3.导线标准满足国标要求，品牌综合考虑 4.材质:铜芯 [工作内容] 1.配线 2.钢索架设(拉紧装置安装) 3.支持体(夹板、绝缘子、槽板等)安装 | m | 1000 |  | 5.93 | 5930
3 | 030411001002 | 配管DN50 | [项目特征] 1.名称:配管 2.材质:PVC 3.规格:DN50 4.敷设方式:满足使用及规范要求 [工作内容] 1.电线管路敷设 2.钢索架设(拉紧装置安装) 3.砖墙开沟槽 4.接地 | m | 50 |  | 19.25 | 962.5
4 | 030404019004 | 三相空开100A | [项目特征] 1.名称:三相空开 2.接线端子材质、规格:满足使用及规范要求 3.额定电流(A):100A [工作内容] 1.本体安装 2.焊、压接线端子 3.接线 | 个 | 8 |  | 182.67 | 1461.36
本页小计 | [7 empty] | 8353.86
表-09
分部分项工程项目清单计价表
工程名称：重庆市铜梁区太平镇团碾小学空调线路改造项目 | [5 empty] | 第 7 页 共 9 页
序号 | 项目编码 | 项目名称 | 项目特征 | 计量单位 | 工程量 |  | 金额（元）
[7 empty] | 综合单价 | 合价 | 其中:暂估价
5 | 030404019005 | 三相空开250A | [项目特征] 1.名称:三相空开 2.接线端子材质、规格:满足使用及规范要求 3.额定电流(A):250A [工作内容] 1.本体安装 2.焊、压接线端子 3.接线 | 个 | 2 |  | 322.67 | 645.34
6 | 030404016002 | 空开箱 | [项目特征] 1.名称:空开箱（不锈钢材质） 2.规格:400mm*600mm 3.接线端子材质、规格:满足使用及规范要求 [工作内容] 1.本体安装 2.基础型钢制作、安装 3.焊、压接线端子 4.补刷(喷)油漆 5.接地 | 台 | 2 |  | 100 | 200
7 | 030404016003 | 空开箱30*40 | [项目特征] 1.名称:空开箱（不锈钢材质） 2.规格:300mm*400mm 3.接线端子材质、规格:满足使用及规范要求 [工作内容] 1.本体安装 2.基础型钢制作、安装 3.焊、压接线端子 4.补刷(喷)油漆 5.接地 | 台 | 8 |  | 45 | 360
本页小计 | [7 empty] | 1205.34
表-09
分部分项工程项目清单计价表
工程名称：重庆市铜梁区太平镇团碾小学空调线路改造项目 | [5 empty] | 第 8 页 共 9 页
序号 | 项目编码 | 项目名称 | 项目特征 | 计量单位 | 工程量 |  | 金额（元）
[7 empty] | 综合单价 | 合价 | 其中:暂估价
8 | 030411002003 | 线槽60*80 | [项目特征] 1.名称:线槽 2.材质:PVC 3.规格:60*80 [工作内容] 1.本体安装 2.补刷(喷)油漆 | m | 250 |  | 9.75 | 2437.5
9 | 030411002004 | 线槽80*110 | [项目特征] 1.名称:线槽 2.材质:PVC 3.规格:60*80 [工作内容] 1.本体安装 2.补刷(喷)油漆 | m | 150 |  | 12.62 | 1893
10 | 011615001001 | 开孔(打洞)-混凝土结构 | [项目特征] 1.部位:综合考虑 2.打洞部位材质:混凝土 3.洞尺寸:综合考虑 [工作内容] 1.拆除 2.控制扬尘 3.清理 4.场内运输 | 个 | 3 |  | 154.05 | 462.15
11 | 011615001002 | 开孔(打洞)-砖结构 | [项目特征] 1.部位:综合考虑 2.打洞部位材质:砖 3.洞尺寸:综合考虑 [工作内容] 1.拆除 2.控制扬尘 3.清理 4.场内运输 | 个 | 7 |  | 54 | 378
本页小计 | [7 empty] | 5170.65
表-09
分部分项工程项目清单计价表
工程名称：重庆市铜梁区太平镇团碾小学空调线路改造项目 | [5 empty] | 第 9 页 共 9 页
合 计 | [7 empty] | 64323.86

## 表-09 施工技术措施项目清单计价表
表-09
施工技术措施项目清单计价表
工程名称：重庆市铜梁区太平镇团碾小学空调线路改造项目 | [5 empty] | 第 1 页 共 1 页
序号 | 项目编码 | 项目名称 | 项目特征 | 计量单位 | 工程量 |  | 金额（元）
[7 empty] | 综合单价 | 合价 | 其中:暂估价
| 一 | 施工技术措施项目 | [5 empty] | 113.24
1 | 031301017001 | 脚手架搭拆 |  | 项 | 1 |  | 113.24 | 113.24
本页小计 | [7 empty] | 113.24
合 计 | [7 empty] | 113.24

## 表-10 施工组织措施项目清单计价表
表-10
施工组织措施项目清单计价表
工程名称：重庆市铜梁区太平镇团碾小学空调线路改造项目 | [6 empty] | 第 1 页 共 1 页
序号 | 项目编码 | 项目名称 | 计算 基础 | 费率 (%) | 金额 (元) | 调整 费率 (%) |  | 调整后 金额 (元) | 备注
1 | 031302B02001 | 组织措施费 | (分部分项人工费+技术措施人工费-机械（爆破）土石方人工费-机械（爆破）土石方人工费-人工土石方人工费-人工土石方技术措施人工费)+(机械（爆破）土石方人工费+机械（爆破）土石方机械费+机械（爆破）土石方人工费+机械（爆破）土石方机械费)*0.048/费率+(人工土石方人工费+人工土石方技术措施人工费)*0.0222/费率 | 16.39 | 857.01
2 | 031302001001 | 安全文明施工费 | 分部分项人工费+人工价差_预算+技术措施人工费+技术措施人工价差_预算 | 19.23 | 1045.47
3 | 031302B03001 | 建设工程竣工档案编制费 | (分部分项人工费+技术措施人工费-机械（爆破）土石方人工费-机械（爆破）土石方人工费-人工土石方人工费-人工土石方技术措施人工费)+(机械（爆破）土石方人工费+机械（爆破）土石方机械费+机械（爆破）土石方人工费+机械（爆破）土石方机械费)*0.002/费率+(人工土石方人工费+人工土石方技术措施人工费)*0.0019/费率 | 1.94 | 101.44
合 计 |  |  |  |  | 2003.92
注：1.计算基础和费用标准按本市有关费用定额或文件执行。 2.根据施工方案计算的措施费，可不填写“计算基础”和“费率”的数值，只填写“金额”数值，但应在备注栏说明施工 方案出处或计算方法。

## 表-12 规费、税金项目计价表
表-12
规费、税金项目计价表
工程名称：重庆市铜梁区太平镇团碾小学空调线路改造项目 |  |  |  | 第 1 页 共 1 页
序号 | 项目名称 | 计算基础 | 费率(%) |  | 金额（元）
1 | 规费 | 专业工程规费（人）+机械（爆破）土石方规费（人+机）*0.072/费率+人工土石方规费（人）*0.082/费率 | 18 |  | 941.19
2 | 税金 | 2.1 + 2.2 + 2.3 |  |  | 6670.84
2.1 | 增值税 | 分部分项工程费+措施项目费+其他项目费+规费-甲供材料费 | 9 |  | 6064.4
2.2 | 附加税 | 增值税 | 10 |  | 606.44
2.3 | 环境保护税 | 按实计算
合计 |  |  |  |  | 7612.03