## 基础
独立 | 基础计算书 |  |  |  | 工程名称: |  |  |  | 基础编号: | JC-2424 | 数据输入 |  |  |  | 选取典型柱进行计算
[11 empty] | 根据结构模型计算结果输入 |  |  |  | 荷载取标准组合下N_max
[11 empty] | 基顶标高 | -0.5 | 室外标高 | 0 | Vx | = | -5.7 | 面外剪力 | 模型柱若按照90度输入，弯矩和剪力反着填写
[11 empty] | 承载力特征值 | 150 | 嵌岩深度 | 0 | Vy | = | 8.9 | 面内剪力
[11 empty] | 柱长bx/剪力墙宽 | 0.4 | 柱宽by | 0.4 | N | = | 91.5 | 轴力
[11 empty] | 基础长度x/条基宽 | 2.4 | 基础宽度y | 2.4 | Mx | = | -22.4 | 面内弯矩
[11 empty] | 基础高度 | 0.3 |  |  | My | = | -9.5 | 面外弯矩
抗冲切计算附表
[15 empty] | 不采用 | FL左= | 0 | FL上= | 0
基本信息： |  |  |  |  | 重庆地区以基岩作为持力层的独立基础和条形基础在轴心受压情况下的计算 | [5 empty] | X向 | X-bX-2*h0 | 1.49 | 小于等于0时 |  | S左= | 0 | S上= | 0
设计依据： |  |  |  |  | 《建筑地基基础设计规范》（DBJ50-047-2016) |  |  | 《建筑地基基础设计规范》GB5007-2011 |  |  | Y向 | Y-by-2*h0 | 1.49 | 小于等于0时 |  | A左= | 0 | A上= | 0
1）材料： |  |  |  |  | ft= | 1.43 | mPa | fc= | 14.3 | mPa | 0.7*βhp*ftAq | [5 empty] | 0 |  | 0
混凝土: | C |  | 30 |  | ftk= | 2.01 | mPa | Ec= | 30000 | mPa |  |  |  |  | 不采用 | FL左= | 0 | FL上= | 76.3532
钢筋: | HRB |  | 400 |  | fy= | 360 | mPa | Es= | 20000 | mPa | X向 | X-bX-2*h0 | 1.49 | 小于等于0时 |  | S左= | 0 | S上= | 1.788
2）基础设计数据： | [10 empty] | Y向 | X-bX-2*h0 | 1.49 | 大于0时 |  | A左= | 0 | A上= | 0.16703
修正系数 | ηb、ηd= |  | 0 |  | γm= | 20 | KN/m3 | γ= | 20 | KN/m3 | 0.7*βhp*ftAq | [5 empty] | 0 |  | 167.192
基顶标高 | -0.5 |  | m |  | 室外标高: | 0 | m | 承载力特征值 | 150 | kPa |  |  |  |  | 不采用 | FL左= | 76.3532 | FL上= | 0
基础长度x: | 2.4 |  | m |  | 基础宽度y: | 2.4 | m | 基础高度h： | 0.3 | m | X向 | X-bX-2*h0 | 1.49 | 大于0时 |  | S左= | 1.788 | S上= | 0
柱长bx： | 0.4 |  | m |  | 柱宽by： | 0.4 | m | 基础埋深： | -0.8 | m | Y向 | Y-by-2*h0 | 1.49 | 小于等于0时 |  | A左= | 0.16703 | A上= | 0
嵌岩深度： | 0 |  | m |  | 有效高度h0: | 0.255 | m | 基础底面积： | 5.76 | m2 | 0.7*βhp*ftAq | [5 empty] | 167.192 |  | 0
X向抵抗矩Wx | 2.304 |  | m3 |  | Y向抵抗矩Wy | 2.304 | m3 | βhp | = | 1 | X向 | X-bX-2*h0 | 1.49 | 大于等于0时 | 满足 | FL左= | 52.6519 | FL上= | 52.6519
βhs | = |  | 1 |  | λⅠ-Ⅰ | = | 2.5 | λⅡ-Ⅱ | = | 2.5 | Y向 | Y-by-2*h0 | 1.49 | 大于等于0时 |  | S左= | 1.233 | S上= | 1.233
3）荷载数据： | [10 empty] | x-y-bx+by |  | 0 | 大于等于0时 |  | A左= | 0.16703 | A上= | 0.16703
竖向荷载标准值： | 91.5 |  | KN |  | X向弯矩标准值： | -22.4 | KN.m | Y向弯矩标准值： | -9.5 | KN.m | 0.7*βhp*ftAq | [5 empty] | 167.192 |  | 167.192
竖向荷载设计值： | 123.525 |  | KN |  | X向剪力标准值： | -5.7 | KN | Y向剪力标准值： | 8.9 | KN | X向 | X-bX-2*h0 | 1.49 | 大于等于0时 | 不采用 | FL左= | 52.6519 | FL上= | 52.6519
X向附加弯矩标准值： | -2.67 |  | KN.m |  | X向弯矩设计值： | -30.24 | KN.m | Y向弯矩设计值： | -12.825 | KN.m | Y向 | Y-by-2*h0 | 1.49 | 大于等于0时 |  | S左= | 1.233 | S上= | 1.233
Y向附加弯矩标准值： | -1.71 |  | KN.m |  | X向剪力设计值： | -7.695 | KN | Y向剪力设计值： | 12.015 | KN | x-y-bx+by |  | 0 | 小于0时 |  | A左= | 0.16703 | A上= | 0.16703
X向附加弯矩设计值： | -3.6045 |  | KN.m |  | X向总弯矩标准值： | -25.07 | KN.m | Y向总弯矩标准值： | -11.21 | KN.m | 0.7*βhp*ftAq | [5 empty] | 167.192 |  | 167.192
Y向附加弯矩设计值： | -2.3085 |  | KN.m |  | X向总弯矩设计值： | -33.8445 | KN.m | Y向总弯矩设计值： | -15.1335 | KN.m | 局部受压验算附表
pmax = | 42.7031 |  | kPa |  | Pmin= | 0.1875 | kPa |  |  |  | Y向 | bx=X |  |  | 不采用 | Al | = | 960000
4）根据《DBJ50-47-2016》复核是否考虑弯矩、剪力： | [10 empty] | X向 | Y-3By | 1.2 | 大于等于0时 |  | Ab | = | 2880000
Hr=(4V+（16*V2+ 12fa*b*M)^1/2)/(fa*b） |  |  |  | = | 0.85301 | > | 实际嵌岩深度hr： | 0 | 嵌岩深度不满足要求，需要考虑上部弯矩、剪力 |  | ω*βl*Fcc*Al= |  |  |  |  | 15158.2158
|  |  |  | = | 0.71812 | > |  |  |  |  | Y向 | bx=X |  |  | 不采用 | Al | = | 960000
5）验算： | [10 empty] | X向 | Y-3By | 1.2 | 小于0时 |  | Ab | = | 5760000
5.1承载力验算： | (Nk + Gk)/A= |  |  |  | 31.8854 | <= | fa= | 150 | 轴心荷载作用下，满足承载力要求 |  | ω*βl*Fcc*Al= |  |  |  |  | 21436.9544
| (Nk + Gk)/A + ¦Mxk¦/Wx + ¦Myk¦/Wy= |  |  |  | 47.6319 | <= | 1.2xfa= | 180 | 偏心荷载作用下，满足承载力要求 |  | bx不等于X |  |  |  | 满足 | C1= | 0.4
5.2基础抗剪验算： | VⅠ-Ⅰ= |  |  |  | 102.4875 | <= | 0.7*βhs*(8-2λ) *ft*b*h0/3= | 612.612 | Ⅰ-Ⅰ截面抗剪满足计算要求 | [6 empty] | Cx= | 0.4
| VⅡ-Ⅱ= |  |  |  | 102.4875 | <= |  | 612.612 | Ⅱ-Ⅱ截面抗剪满足计算要求 | [6 empty] | Cy= | 0.4
5.3基础冲切验算： | 左/右侧：FL左/右=pmax*A左/右= |  |  |  | 52.6519 | <= | 0.7*βhp*ft*Aq= | 167.192 | 左右侧冲切体满足冲切要求 | [6 empty] | Ab= | 1440000
| 上/下侧：FL上/下=pmax*A上/下= |  |  |  | 52.6519 | <= |  | 167.192 | 上下侧冲切体满足冲切要求 | [6 empty] | Al= | 160000
5.4局部受压验算： | F= |  |  |  | 123.525 | <= | ω*βl*Fcc*Al= | 4375.8 | 局部受压满足要求 |  | ω*βl*Fcc*Al= |  |  |  |  | 4375.8
5.5基础受弯验算： | MⅠ-Ⅰ= |  | 37.0094 |  | X向实际配筋配筋面积= | >= | 最小配筋率控制和计算配筋值取大 | 450 | X向板底配筋满足规范要求 |  | 配筋验算附表
| ASx= |  | 186.6446 | [7 empty] | MⅠ-Ⅰ=1/6*((x-bx)/2)2*(2y+by)*pmax = |  |  |  |  | 37.0094
| X向2号受力钢筋： D | 10 | @ | 150 | 523.6 | [5 empty] | MⅡ-Ⅱ=1/6*((y-by)/2)2*(2x+bx)*pmax= |  |  |  |  | 37.0094
| MⅡ-Ⅱ= |  | 37.0094 |  | X向实际配筋配筋面积= | >= | 最小配筋率控制和计算配筋值取大 | 450 | Y向板底配筋满足规范要求 |  | ASx=MⅠ-Ⅰ/(0.9*fy*h0）= |  |  |  |  | 186.6446
| ASy= |  | 186.6446 | [7 empty] | ASy=MⅡ-Ⅱ/(0.9*fy*h0）= |  |  |  |  | 186.6446
| Y向1号受力钢筋： D | 10 | @ | 150 | 523.6 | [5 empty] | 最小配筋率控制面积为 |  |  |  |  | 450
Note on O3: 侨恩： 基顶标高一般为： -0.300；-0.500。根据平场标高和原始地质确定。
Note on T3: 侨恩： 根据软件生成的标准组合下柱底荷载，从上至下对应填写，注意正负符号要一致。
Note on O4: 侨恩： 承载力特征值按照地勘资料填入。
Note on Q4: 侨恩: 一般情况下， 多层嵌岩深度最小按照0.3m考虑， 高层嵌岩深度按照基础高度h-0.2米考虑。 计算时，当实际嵌岩深度不满足地标要求时,应考虑上部剪力墙、柱弯曲和剪力。 当挡墙计算模型中下部为嵌固时， 挡墙下方条形基础和独立基础，嵌岩深度可加深。同时最小满足以下要求： 单层车库时，车库挡墙基础嵌岩深度不小于600mm；塔楼内挡墙基础嵌岩深度不小于550mm。 多层时，每增加一层车库，嵌岩深度增加100mm。
Note on Q5: 侨恩： 条形基础时，柱宽y和基础宽度by均输入1.0
Note on Q6: 侨恩： 条形基础时，柱宽y和基础宽度by均输入1.0
Note on O7: 侨恩: 多层按照实际基础计算高度设计，高层时，根据计算值适当放大。
Note on E13: 侨恩： 通常情况下住宅（根据结构层数）按以下经验取值： 车库: C25/C30； 塔楼: 1~10层: C25/C30； 11~18层：C30/C35；19~26层: C35/C40；27~35层: C40/C45。