## 封-2 招标控制价
封-2 | 装饰工程 | [5 empty] | 工程
招标控制价
招标控制价 |  | (小写): | 89,980.46
|  | (大写): | 捌万玖仟玖佰捌拾元肆角陆分
其中:安全文明施工费(小写): |  |  |  | 3659.28
(大写): |  |  |  | 叁仟陆佰伍拾玖元贰角捌分
招 标 人： |  |  |  |  | 工程造价 咨 询 人：
|  |  | (单位盖章) |  |  | (单位资质专用章)
法定代理人 或其授权人： |  |  |  |  | 法定代理人 或其授权人：
|  |  | (签字或盖章) |  |  | (签字或盖章)
编 制 人： |  |  |  |  | 复 核 人：
|  |  | (造价人员签字盖专用章) |  |  | (造价工程师签字盖专用章)
时间： 年 月 日

## 表-04 单位工程招标控制价汇总表
表-04
单位工程招标控制价汇总表
工程名称：装饰工程 |  |  | 第 1 页 共 1 页
序号 | 汇总内容 | 金额(元) |  | 其中：暂估价(元)
1 | 分部分项工程费 | 70333
1.1 | A建筑工程 | 70333
2 | 措施项目费 | 6716.59
2.1 | 其中：安全文明施工费 | 3659.28
3 | 其他项目费
4 | 规费 | 4691.38 |  | －
5 | 税金 | 8239.49 |  | －
投标报价合计=1+2+3+4+5 |  | 89,980.46
注：1.本表适用于单位工程招标控制价或投标报价的汇总，如无单位工程划分，单项工程也使用本表汇总。 2.分部分项工程、措施项目中暂估价中应填写材料、工程设备暂估价，其他项目中暂估价应填写专业工程暂估价。

## 表-08 措施项目汇总表
表-08
措施项目汇总表
工程名称：装饰工程 |  |  | 第 1 页 共 1 页
序号 | 项目名称 | 金额(元)
|  | 合价 |  | 其中：暂估价
1 | 施工技术措施项目
2 | 施工组织措施项目 | 6716.59
2.1 | 其中：安全文明施工费 | 3659.28
2.2 | 建设工程竣工档案编制费 | 381.39
措施项目费合计=1+2 |  | 6716.59

## 表-09 分部分项工程项目清单计价表
表-09
分部分项工程项目清单计价表
工程名称：装饰工程 | [5 empty] | 第 1 页 共 2 页
序号 | 项目编码 | 项目名称 | 项目特征 | 计量单位 | 工程量 |  | 金额（元）
[7 empty] | 综合单价 | 合价 | 其中:暂估价
| A | 建筑工程
1 | 011701002001 | 外墙双排脚手架搭拆 | [项目特征] 1.搭设方式:综合考虑 2.搭设高度:综合考虑 3.脚手架材质:综合考虑 [工作内容] 1.场内、场外材料搬运 2.搭、拆脚手架、斜道、上料平台 3.安全网的铺设 4.拆除脚手架后材料的堆放 | m2 | 942.84 |  | 19.44 | 18328.81
2 | 011605002001 | 人工剔除外墙砖 | [项目特征] 1.拆除基层:立面抹灰层拆除 2.拆除面层:外墙砖拆除 3.建筑垃圾清运:已综合了建筑物内的人力运出楼层建筑垃圾水平和垂直运距，渣场费由投标人自行考虑，满足环保和相关部门要求。 4.场内运距:由投标人自行考虑 [工作内容] 1.拆除 2.控制扬尘 3.清理 4.场内运输 | m2 | 630.64 |  | 21.39 | 13489.39
本页小计 | [7 empty] | 31818.2
表-09
分部分项工程项目清单计价表
工程名称：装饰工程 | [5 empty] | 第 2 页 共 2 页
序号 | 项目编码 | 项目名称 | 项目特征 | 计量单位 | 工程量 |  | 金额（元）
[7 empty] | 综合单价 | 合价 | 其中:暂估价
3 | 011407001001 | 墙面喷刷涂料 | [项目特征] 1.基层:基层清理 2.抹灰、配比:外墙抹灰、综合考虑 3.腻子种类:防水腻子2遍 4.涂料品种、喷刷遍数、颜色:外墙漆2遍、综合考虑 [工作内容] 1.基层清理 2.抹灰 3.刮腻子 4.刷、喷涂料 | m2 | 630.64 |  | 58.5 | 36892.44
4 | 011703001001 | 垂直运输 | [项目特征] 1.建筑物建筑类型及结构形式:综合考虑 2.建筑物檐口高度、层数:综合考虑 [工作内容] 1.在施工工期内完成全部工程项目所需要的垂直运输机械台班 2.合同工期期间垂直运输机械的修理与保养 | 项 | 1 |  | 1622.36 | 1622.36
本页小计 | [7 empty] | 38514.8
合 计 | [7 empty] | 70333

## 表-09 施工技术措施项目清单计价表
表-09
施工技术措施项目清单计价表
工程名称：装饰工程 | [5 empty] | 第 1 页 共 1 页
序号 | 项目编码 | 项目名称 | 项目特征 | 计量单位 | 工程量 |  | 金额（元）
[7 empty] | 综合单价 | 合价 | 其中:暂估价
| 一 | 施工技术措施项目
本页小计
合 计

## 表-10 施工组织措施项目清单计价表
表-10
施工组织措施项目清单计价表
工程名称：装饰工程 | [6 empty] | 第 1 页 共 1 页
序号 | 项目编码 | 项目名称 | 计算 基础 | 费率 (%) | 金额 (元) | 调整 费率 (%) |  | 调整后 金额 (元) | 备注
1 | 011707B16001 | 组织措施费 | (分部分项人工费+技术措施人工费-机械（爆破）土石方人工费-机械（爆破）土石方人工费-人工土石方人工费-人工土石方技术措施人工费)+(机械（爆破）土石方人工费+机械（爆破）土石方机械费+机械（爆破）土石方人工费+机械（爆破）土石方机械费)*0.048/费率+(人工土石方人工费+人工土石方技术措施人工费)*0.0222/费率 | 8.63 | 2675.92
2 | 011707001001 | 安全文明施工费 | 分部分项人工费+人工价差_预算+技术措施人工费+技术措施人工价差_预算 | 11.22 | 3659.28
3 | 011707B15001 | 建设工程竣工档案编制费 | (分部分项人工费+技术措施人工费-机械（爆破）土石方人工费-机械（爆破）土石方人工费-人工土石方人工费-人工土石方技术措施人工费)+(机械（爆破）土石方人工费+机械（爆破）土石方机械费+机械（爆破）土石方人工费+机械（爆破）土石方机械费)*0.002/费率+(人工土石方人工费+人工土石方技术措施人工费)*0.0019/费率 | 1.23 | 381.39
合 计 |  |  |  |  | 6716.59
注：1.计算基础和费用标准按本市有关费用定额或文件执行。 2.根据施工方案计算的措施费，可不填写“计算基础”和“费率”的数值，只填写“金额”数值，但应在备注栏说明施工 方案出处或计算方法。

## 表-11 其他项目清单计价汇总表
表-11
其他项目清单计价汇总表
工程名称：装饰工程 |  |  |  | 第 1 页 共 1 页
序号 | 项目名称 | 计量单位 | 金额(元) |  | 备注
1 | 暂列金额 | 项 |  |  | 明细详见 表-11-1
2 | 暂估价 | 项
2.1 | 材料(工程设备)暂估价 | 项 | -- |  | 明细详见 表-11-2
2.2 | 专业工程暂估价 | 项 |  |  | 明细详见 表-11-3
3 | 计日工 | 项 |  |  | 明细详见 表-11-4
4 | 总承包服务费 | 项 |  |  | 明细详见 表-11-5
5 | 索赔与现场签证 | 项 |  |  | 明细详见 表-11-6
合 计 |  |  | 0
注：材料、设备暂估单价进入清单项目综合单价，此处不汇总。

## 表-11-1 暂列金额明细表
表-11-1
暂列金额明细表
工程名称：装饰工程 |  |  |  | 第 1 页 共 1 页
序号 | 项目名称 | 计量单位 | 暂定金额(元) |  | 备注
1
合 计 |  |  |  |  | —
注：此表由招标人填写，如不能详列，也可只列暂列金额总额，投标人应将上述暂列金额计入投标总价中。

## 表-12 规费、税金项目计价表
表-12
规费、税金项目计价表
工程名称：装饰工程 |  |  |  | 第 1 页 共 1 页
序号 | 项目名称 | 计算基础 | 费率(%) |  | 金额（元）
1 | 规费 | 专业工程规费（人）+机械（爆破）土石方规费（人+机）*0.072/费率+人工土石方规费（人）*0.082/费率 | 15.13 |  | 4691.38
2 | 税金 | 2.1 + 2.2 + 2.3 |  |  | 8239.49
2.1 | 增值税 | 分部分项工程费+措施项目费+其他项目费+规费-甲供材料费 | 9 |  | 7356.69
2.2 | 附加税 | 增值税 | 12 |  | 882.8
2.3 | 环境保护税 | 按实计算
合计 |  |  |  |  | 12930.87

## 人工、材料、机械数量及价格汇总表
人工、材料、机械数量及价格汇总表
工程名称：装饰工程 |  |  |  |  | 单位：元
序号 | 名称、规格及型号 | 计量 单位 | 数 量 | 单价 |  | 合价
一 | 人工
1 | 装饰综合工 | 工日 | 7.28 | 133 |  | 968.47
2 | 架子综合工 | 工日 | 75.41 | 126 |  | 9501.45
3 | 抹灰综合工 | 工日 | 70.95 | 131 |  | 9294.06
4 | 油漆综合工 | 工日 | 74.23 | 132 |  | 9797.87
5 | 维修综合工 | 工日 | 25.23 | 121 |  | 3052.3
| 小计 |  |  |  |  | 32614.15
二 | 材料
1 | 水泥32.5R | kg | 7350.87 | 0.4 |  | 2940.35
2 | 特细砂 | t | 19.41 | 223 |  | 4328.3
3 | 其他材料费 | 元 | 625 | 1 |  | 625
4 | 脚手架钢管 | kg | 352.31 | 3.41 |  | 1201.39
5 | 安全网 | m2 | 181.48 | 2.52 |  | 457.32
6 | 外墙涂料 | kg | 353.16 | 5.31 |  | 1875.27
7 | 防锈漆 | kg | 35.87 | 13.94 |  | 499.97
8 | 水 | m3 | 5.66 | 3.88 |  | 21.98
9 | 竹脚手板 | m2 | 24.89 | 21.56 |  | 536.65
10 | 扣件 | 套 | 144.4 | 8.05 |  | 1162.39
11 | 腻子粉成品(防水型) | kg | 1287.26 | 1.5 |  | 1930.89
| 小计 |  |  |  |  | 15579.51
三 | 机械
1 | 其他机械费 | 元 | 407.96 | 1 |  | 407.96
2 | 安拆费及场外运费 | 元 | 26.12 | 1 |  | 26.12
3 | 机上人工 | 工日 | 4.99 | 120 |  | 598.5
4 | 检修费 | 元 | 13.51 | 1 |  | 13.51
5 | 其他费用 | 元 | 25.21 | 1 |  | 25.21
6 | 维护费 | 元 | 74.38 | 1 |  | 74.38
7 | 折旧费 | 元 | 63.14 | 1 |  | 63.14
8 | 载重汽车装载质量(t)6中 | 台班 | 1.51 | 499.92 |  | 754.13
9 | 灰浆搅拌机拌筒容量(L)200小 | 台班 | 2.46 | 189.62 |  | 466.37
10 | 电 | kW·h | 21.18 | 0.94 |  | 19.91
11 | 柴油 | kg | 50.14 | 7.98 |  | 400.14
| 小计 |  |  |  |  | 1628.87
四 | 主材
1 | 建筑垃圾清运 | m2 | 630.64 | 16 |  | 10090.24
| 小计 |  |  |  |  | 10090.24
| 合计 |  |  |  |  | 59912.77
第 1 页 共 1 页