## 封-1 招标工程量清单
|  | 视频监控 |  | 工程 | 封-1
招标工程量清单
招 标 人： |  |  | 工程造价 咨 询 人：
| (单位盖章) |  |  |  |  | (单位资质专用章)
法定代表人 或其授权人： |  |  | 法定代表人 或其授权人：
| (签字或盖章) |  |  |  |  | (签字或盖章)
编 制 人： |  |  | 审 核 人：
| (造价人员签字盖专用章) |  |  |  |  | (造价工程师签字盖专用章)
时间： 年 月 日

## 表-04 单位工程工程量清单汇总表
表-04
单位工程工程量清单汇总表
工程名称：视频监控 |  |  | 第 1 页 共 1 页
序号 | 汇总内容 | 金额(元) |  | 其中：暂估价(元)
1 | 分部分项工程费
1.1 | C安装工程
2 | 措施项目费
2.1 | 其中：安全文明施工费
3 | 其他项目费
4 | 规费
5 | 税金
投标报价合计=1+2+3+4+5
注：1.本表适用于单位工程招标控制价或投标报价的汇总，如无单位工程划分，单项工程也使用本表汇总。 2.分部分项工程、措施项目中暂估价中应填写材料、工程设备暂估价，其他项目中暂估价应填写专业工程暂估价。

## 表-08 措施项目汇总表
表-08
措施项目汇总表
工程名称：视频监控 |  |  | 第 1 页 共 1 页
序号 | 项目名称 | 金额(元)
|  | 合价 |  | 其中：暂估价
1 | 施工技术措施项目
2 | 施工组织措施项目
2.1 | 其中：安全文明施工费
2.2 | 建设工程竣工档案编制费
措施项目费合计=1+2

## 表-09 分部分项工程项目清单计价表
表-09
分部分项工程项目清单计价表
工程名称：视频监控 | [5 empty] | 第 1 页 共 30 页
序号 | 项目编码 | 项目名称 | 项目特征 | 计量单位 | 工程量 |  | 金额（元）
[7 empty] | 综合单价 | 合价 | 其中:暂估价
| C | 安装工程
本页小计
表-09
分部分项工程项目清单计价表
工程名称：视频监控 | [5 empty] | 第 2 页 共 30 页
序号 | 项目编码 | 项目名称 | 项目特征 | 计量单位 | 工程量 |  | 金额（元）
[7 empty] | 综合单价 | 合价 | 其中:暂估价
1 | 030507008001 | 400万彩色网络枪机 | [项目特征] 1.名称:400万彩色网络枪机 2.参数要求:采用深度学习硬件及算法，支持越界侦测，区域入侵侦测，进入区域侦测和离开区域侦测，支持联动声音报警； 人脸抓拍：支持对不同目标进行检测、抓拍，最多同时检测10张； 最高分辨率可达2560 × 1440 @25 fps，在该分辨率下可输出实时图像； 支持背光补偿，强光抑制，3D数字降噪，数字宽动态，适应不同环境； 支持Smart265/264编码，可根据场景情况自适应调整码率分配，有效节省存储成本； 1个内置麦克风，1个内置扬声器，支持双向语音对讲； 支持最大256 GB Micro SD/Micro SDHC/Micro SDXC卡本地存储； 智能补光，支持暖光/红外双补光，红外光最远可达30 m，暖光最远可达20 m； 符合IP66防尘防水设计，可靠性高； 传感器类型：1/2.7" Progressive Scan CMOS； 最低照度：彩色：0.005 Lux @（F1.2，AGC ON），0 Lux with Light； 最大图像尺寸：2560 × 1440； 宽动态：数字宽动态 ； 焦距&视场角：8 mm，水平视场角：43.4°，垂直视场角：23.8°，对角 | 台 | 72
本页小计
表-09
分部分项工程项目清单计价表
工程名称：视频监控 | [5 empty] | 第 3 页 共 30 页
序号 | 项目编码 | 项目名称 | 项目特征 | 计量单位 | 工程量 |  | 金额（元）
[7 empty] | 综合单价 | 合价 | 其中:暂估价
本页小计
视场角：50.4° ； 补光灯类型：智能补光，可切换白光灯、红外灯； 补光距离：红外光最远可达30 m，白光最远可达20 m； 防补光过曝：支持； 红外波长范围：850 nm ； 视频压缩标准：主码流：H.265/H.264； 子码流：H.265/H.264/MJPEG ； 网络：1个RJ45 10 M/100 M自适应以太网口； SD卡扩展：内置MicroSD/MicroSDHC/MicroSDXC 插槽，最大支持256 GB； 音频：1个内置麦克风，1个内置扬声器； 1路输入（Line in）：2芯端子，最大输入幅值：3.3 Vpp，输入阻抗：2.2 kΩ，接口类型：非平衡； 1路输出（Line out）：2芯端子，最大输出幅值：3.3 Vpp，输出阻抗：100 Ω，接口类型：非平衡； 复位：支持 ； 恢复出厂设置：支持RESET按键，客户端或浏览器恢复； 存储温湿度：-30 ℃~60 ℃，湿度小于95%（无凝结）； 启动及工作温湿度：-30 ℃~60 ℃，湿度小于95%（无凝结）；
本页小计
表-09
分部分项工程项目清单计价表
工程名称：视频监控 | [5 empty] | 第 4 页 共 30 页
序号 | 项目编码 | 项目名称 | 项目特征 | 计量单位 | 工程量 |  | 金额（元）
[7 empty] | 综合单价 | 合价 | 其中:暂估价
电流及功耗：DC：12V, 0.71A, 最大功耗：8.5W； POE：IEEE 802.3af class 3，最大功耗：10W； 供电方式：DC：12 V ± 25%，支持防反接保护； PoE：IEEE 802.3af，Class 3； 电源接口类型：Ø5.5 mm圆口 ； 防护：IP66 。 [工作内容] 1.本体安装 2.单体调试
2 | 030507008002 | 枪机支架 | [项目特征] 1.名称:枪机支架 2.其他:颜色: 白； 材质: 铝合金； 最小管径: 184.6 × 94 × 65mm； 承重: 0.7KG。 [工作内容] 1.本体安装 2.单体调试 | 台 | 72
本页小计
表-09
分部分项工程项目清单计价表
工程名称：视频监控 | [5 empty] | 第 5 页 共 30 页
序号 | 项目编码 | 项目名称 | 项目特征 | 计量单位 | 工程量 |  | 金额（元）
[7 empty] | 综合单价 | 合价 | 其中:暂估价
3 | 030507008003 | 半球摄像机 | [项目特征] 1.名称:半球摄像机 2.参数要求:最高分辨率可达2560 × 1440 @25 fps； 支持SmartIR，防止夜间红外过曝； 支持背光补偿，强光抑制，3D数字降噪，数字宽动态，适应不同环境； 支持开放型网络视频接口，ISAPI，SDK，GB28181协议，支持萤石平台接入； 1个内置麦克风； 智能补光，支持白光/红外双补光，红外光最远可达30 m，白光最远可达20 m； 符合IP67防尘防水设计，可靠性高； 传感器类型：1/2.7" Progressive Scan CMOS； 最低照度：彩色：0.005 Lux ； 宽动态：数字宽动态； 调节角度：水平：0°~360°，垂直：0°~75°，旋转：0°~360° ； 焦距&视场角：2.8 mm：水平视场角：94°，垂直视场角：49°，对角视场角：114°； 4 mm，水平视场角：70°，垂直视场角：35°，对角视场角：85°； 6 mm，水平视场角：46°，垂直视场角：24°，对角视场角：54°； 8 mm，水平视场角：43°，垂直视场角：24°，对角视场角：50°； 红外波长范围：850 nm； | 台 | 10
本页小计
表-09
分部分项工程项目清单计价表
工程名称：视频监控 | [5 empty] | 第 6 页 共 30 页
序号 | 项目编码 | 项目名称 | 项目特征 | 计量单位 | 工程量 |  | 金额（元）
[7 empty] | 综合单价 | 合价 | 其中:暂估价
防补光过曝：支持； 补光灯类型：智能补光，可切换白光灯、红外灯； 补光距离：红外光最远可达30 m，白光最远可达20 m ； 最大分辨率：2560 × 1440； 视频压缩标准：主码流：H.265/H.264/Smart264/Smart265； 子码流：H.265/H.264 ； 音频：1个内置麦克风； 网络：1个RJ45 10 M/100 M自适应以太网口 ； 存储温湿度：-30 ℃~60 ℃，湿度小于95%（无凝结）； 启动及工作温湿度：-30 ℃~60 ℃，湿度小于95%（无凝结）； 恢复出厂设置：支持客户端或浏览器恢复； 供电方式：DC：12 V ± 25%，支持防反接保护； PoE：IEEE 802.3af，CLASS 3； 电流及功耗：DC：12 V，0.42 A，最大功耗：5 W； PoE： IEEE 802.3af，CLASS 3，最大功耗：6.5 W； 电源接口类型：Ø5.5 mm圆口； 防护：IP67 。 [工作内容] 1.本体安装 2.单体调试
本页小计
表-09
分部分项工程项目清单计价表
工程名称：视频监控 | [5 empty] | 第 7 页 共 30 页
序号 | 项目编码 | 项目名称 | 项目特征 | 计量单位 | 工程量 |  | 金额（元）
[7 empty] | 综合单价 | 合价 | 其中:暂估价
4 | 030507008004 | 球型摄像机 | [项目特征] 1.名称:球型摄像机 2.参数要求:支持区域入侵侦测，越界侦测，进入区域侦测和离开区域侦等智能侦测并联动跟踪； 采用高效补光阵列，低功耗，红外补光150 m； 内置加热玻璃，有效除雾； 支持超低照度，0.005 Lux @F1.6（彩色），0.001 Lux @F1.6（黑白），0 Lux with IR； 支持23倍光学变倍，16倍数字变倍； 支持三码流技术，每路码流可独立配置分辨率及帧率； 支持3D数字降噪，支持真宽动态； 支持定时抓图与事件抓图功能； 支持定时任务，一键守望，一键巡航功能； 支持两进一出报警，一进一出音频，最大支持512 GB MicroSD卡存储； IP66，抗干扰能力强，适用于严酷的电磁环境，符合GB/T17626.2/3/4/5/6四级标准； 传感器类型：1/2.8＂ progressive scan CMOS； 最低照度：彩色：0.005Lux @ (F1.6，AGC ON)；黑白：0.001Lux @(F1.6，AGC ON) ；0 Lux with IR； 宽动态：支持真宽动态 ； 焦距：4.8 mm~110 mm，23倍光学变倍 ； | 台 | 4
本页小计
表-09
分部分项工程项目清单计价表
工程名称：视频监控 | [5 empty] | 第 8 页 共 30 页
序号 | 项目编码 | 项目名称 | 项目特征 | 计量单位 | 工程量 |  | 金额（元）
[7 empty] | 综合单价 | 合价 | 其中:暂估价
本页小计
视场角：水平视场角：55°~2.7°（广角~望远）； 垂直视场角：33°~1.5°（广角~望远） ； 对角视场角：61.5°~3.1°（广角~望远） ； 补光灯类型：红外补光； 红外照射距离：150 m ； 水平范围：360°； 垂直范围：-15°-90°(自动翻转)； 水平速度：水平键控速度：0.1°-160°/s,速度可设;水平预置点速度：240°/s； 垂直速度：垂直键控速度：0.1°-120°/s,速度可设;垂直预置点速度：200°/s ； 主码流帧率分辨率：50 Hz：25 fps（2560 × 1440，1920 × 1080，1280 × 960，1280 × 720）； 60 Hz：30 fps（2560 × 1440，1920 × 1080，1280 × 960，1280 × 720） ； 视频压缩标准：H.265;H.264;MJPEG ； 网络接口：RJ45网口，自适应10 M/100 M网络数据； SD卡扩展：支持MicroSD/MicroSDHC/MicroSDXC卡，最大支持512 GB； 报警：2路报警输入，1路报警输出；
本页小计
表-09
分部分项工程项目清单计价表
工程名称：视频监控 | [5 empty] | 第 9 页 共 30 页
序号 | 项目编码 | 项目名称 | 项目特征 | 计量单位 | 工程量 |  | 金额（元）
[7 empty] | 综合单价 | 合价 | 其中:暂估价
音频：1路音频输入，音频峰值：2-2.4 V[p-p]，输入阻抗：1 kΩ±10%； 1路音频输出，线性电平，阻抗:600 Ω ； 供电方式：DC36V； 电流及功耗：最大功耗：24 W（其中除雾加热1.6 W，补光灯12 W）； 工作温湿度：-30℃-65℃;湿度小于90%； 恢复出厂设置：支持； 除雾：加热玻璃除雾； 防护：IP66; 6000V 防雷、防浪涌、防突波，符合GB/T17626.2/3/4/5/6四级标准 ； ★设备开启智能补光模式时：当检测区域的行人或车辆触发区域入侵或越界侦测报警后，设备可自动关闭红外补光灯、开启白光灯，持续4min，在白光灯开启时间内如样机持续报警，白光补光常亮状态保持至最后一个报警触发开始的4min后结束，白光补光灯开启期间设备可输出彩色图像；支持接入壁装和吊装警戒配件，警戒配件支持声光警戒功能，当人或车辆进入警戒区域后，警戒配件可发出红蓝灯警示，蜂鸣器报警（提供公安部检测报告并加盖原厂鲜章） [工作内容] 1.本体安装 2.单体调试
本页小计
表-09
分部分项工程项目清单计价表
工程名称：视频监控 | [5 empty] | 第 10 页 共 30 页
序号 | 项目编码 | 项目名称 | 项目特征 | 计量单位 | 工程量 |  | 金额（元）
[7 empty] | 综合单价 | 合价 | 其中:暂估价
5 | 030507008005 | 球型摄像机支架 | [项目特征] 1.名称:球型摄像机支架 2.其他:压铸纯铝合金材质，表面做喷塑处理； 带有安装调试口，便于穿线、接线，及后期维修； 采用铝合金精密压铸工艺，强度高，结构可靠； 颜色：白色； 材质：铝合金； 尺寸：306.3×97.3×182.6mm； 重量：1000g； 角度：水平：360° 。 [工作内容] 1.本体安装 2.单体调试 | 台 | 4
本页小计
表-09
分部分项工程项目清单计价表
工程名称：视频监控 | [5 empty] | 第 11 页 共 30 页
序号 | 项目编码 | 项目名称 | 项目特征 | 计量单位 | 工程量 |  | 金额（元）
[7 empty] | 综合单价 | 合价 | 其中:暂估价
6 | 030507008006 | 客流分析摄像机 | [项目特征] 1.名称:客流分析摄像机 2.参数要求:AI智能人员检测型摄像机，内嵌深度学习算法，以海量图片及视频资源为路基，实现对客流统计、人数统计、人员密度等功能的准确统计； 支持多种智能模式：人脸抓拍、倾斜客流、人员密度、拥挤检测、人数统计、Smart事件，多种智能模式可按需切换，同时支持定时切换智能模式； 人数统计：支持同时运行区域关注度（人数异常、超时报警、人数变化上报等）、岗位值守检测、热度图和智慧照明功能；热度图为1个识别区域，智慧照明为3个识别区域，其他功能至多支持8个识别区域，128个目标； 倾斜客流：基于行人路径分析，统计指定场景内目标人员进入、离开和经过的情况；支持正向、背向去重；支持流速分析；至多支持3个识别区域，256个目标； 人员密度和拥挤检测：可检测指定场景内人员的拥挤情况，根据人数和占空比配置密度等级，至多支持8个识别区域；人员密度针对大场景，至多支持1000个目标。拥挤检测针对小场景，至多支持128个目标； 支持宽动态范围达120 dB，适合逆光环境监控； 图像相关：支持4MP @25 fps实时帧 | 台 | 1
本页小计
表-09
分部分项工程项目清单计价表
工程名称：视频监控 | [5 empty] | 第 12 页 共 30 页
序号 | 项目编码 | 项目名称 | 项目特征 | 计量单位 | 工程量 |  | 金额（元）
[7 empty] | 综合单价 | 合价 | 其中:暂估价
本页小计
率，图像更流畅；支持透雾，并具有多种白平衡模式，适合各种场景需求； 系统功能：支持开放型网络视频接口、ISAPI、GB/T28181和ISUP协议接入；支持同时20路取流； 接口功能：内置MicroSD/MicroSDHC/MicroSDXC插槽，最大支持512 GB；支持10 M/100 M自适应网口；支持报警输入输出； 安全服务：支持三级用户权限管理，支持授权的用户和密码，支持IP地址过滤； 最低照度：彩色：0.005 Lux @（F1.2，AGC ON），0 Lux with Light； ； 黑白：0.001 Lux @（F1.2，AGC ON），0 Lux with IR； 传感器类型：1/2.7" Progressive Scan CMOS ； 焦距&视场角：2.8 mm：水平视场角：103.6°，垂直视场角：57.2°，对角视场角：121.6° ； 补光距离：2.8mm：最远可达30m； 防补光过曝：支持防补光过曝开启和关闭，开启下支持自动和手动，手动支持根据距离等级控制补光灯亮度； 补光灯类型：鳞镜补光，默认红外850nm，可切换至暖白光 ； 最大分辨率：2688 × 1520； 视频压缩标准：主码流：H.265/H.264
本页小计
表-09
分部分项工程项目清单计价表
工程名称：视频监控 | [5 empty] | 第 13 页 共 30 页
序号 | 项目编码 | 项目名称 | 项目特征 | 计量单位 | 工程量 |  | 金额（元）
[7 empty] | 综合单价 | 合价 | 其中:暂估价
本页小计
； 子码流：H.265/H.264/MJPEG ； 第三码流：H.265/H.264 ； 宽动态：120 dB ； SD卡扩展：内置MicroSD/MicroSDHC/MicroSDXC插槽，最大支持512 GB； RS-485：1路RS-485接口，采用半双工模式，支持自适应HIKVISION，PELCO-P和PELCO-D协议； 网络：1个RJ45 10 M/100 M自适应以太网口； 接口类型：外甩线； 电源输出：DC12 V，100 mA； 复位：支持； 音频：1路输入（Line in），1路输出（Line out），2个内置麦克风，1个内置扬声器； 报警：1路输入，1路输出（报警输入支持开关量，报警输出最大支持DC12 V，30 mA） ； 电流及功耗：DC：12 V，1.08 A，最大功耗：12.9 W； PoE：IEEE 802.3at，42.5 V~57 V，0.32 A~0.24 A，最大功耗：13.2 W； 供电方式：DC：12 V ± 20%，支持防反接保护； PoE：IEEE 802.3at，Class 4； 电源接口类型：2芯电源接口； 启动和工作温湿度：-30 °C~60 °C
本页小计
表-09
分部分项工程项目清单计价表
工程名称：视频监控 | [5 empty] | 第 14 页 共 30 页
序号 | 项目编码 | 项目名称 | 项目特征 | 计量单位 | 工程量 |  | 金额（元）
[7 empty] | 综合单价 | 合价 | 其中:暂估价
，湿度小于95%（无凝结） ； 存储温湿度：-30 °C~60 °C，湿度小于95%（无凝结） ； 防护：IP67 ； 可通过IE浏览器或客户端设置智能分析模式为人数统计、倾斜客流统计、拥挤检测、Smart事件和普通监控模式。人数统计模式具有在离岗检测、区域关注度、热度图3种类别。具有智能APP管理功能，支持在线切换运行APP、配置APP操作，APP管理操作无需重启设备，操作期间预览画面无中断（提供公安部检测报告并加盖原厂鲜章） ★支持热度图功能，设备可统计检测区域内一段时间内的人员变化频繁度，并通过不同的冷暖色调显示出来，可生成空间和时间两张热度图进行显示，支持查询和导出查询结果；支持倾斜客流统计功能，可通过IE浏览器或客户端设置最多3个允许交叉的多边形（最多10条边）客流统计区域，区域名称可自定义。每个区域可以配置统计方式为：进入、离开、进入/离开、进入/离开/经过。可在预览画面实时叠加统计结果，并支持按周设置报警布防的时间和设置报警联动（提供公安部检测报告并加盖原厂鲜章） [工作内容] 1.本体安装 2.单体调试
本页小计
表-09
分部分项工程项目清单计价表
工程名称：视频监控 | [5 empty] | 第 15 页 共 30 页
序号 | 项目编码 | 项目名称 | 项目特征 | 计量单位 | 工程量 |  | 金额（元）
[7 empty] | 综合单价 | 合价 | 其中:暂估价
7 | 030501004001 | 8T监控级硬盘 | [项目特征] 1.名称:8T监控级硬盘 2.参数要求:8TB HDD 传统磁记录（CMR），确保广泛兼容性； 符合工业标准的3.5英寸，26.1毫米高度规格； 转速（RPM）7200； 超大规模 SATA 型号针对大型数据传输进行了调整，可实现低延迟； 平均故障间隔时间（MTBF，小时）可达2,000,000小时； 满足数据严苛的7*24小时运行可靠性、安全性的需求； 接口类型：SATA3.0； 尺寸：3.5寸； 转速：7200； 平均读写功率（W）：9.29W； 缓存：256MiB； 标称容量：8TB； 刻录技术：CMR 接口传输速率（最大值）：6.0 Gbit/s； MTBF：2000000 h 。 3.储存时间:30天 [工作内容] 1.本体安装 2.单体调试 | 台 | 18
本页小计
表-09
分部分项工程项目清单计价表
工程名称：视频监控 | [5 empty] | 第 16 页 共 30 页
序号 | 项目编码 | 项目名称 | 项目特征 | 计量单位 | 工程量 |  | 金额（元）
[7 empty] | 综合单价 | 合价 | 其中:暂估价
8 | 030501004002 | 存储设备 | [项目特征] 1.名称:存储设备 2.参数要求:3U机架式16盘位嵌入式网络硬盘录像机，整机采用短机箱设计，搭载高性能ATX电源 【硬件规格】 存储接口：16个SATA接口，支持硬盘热插拔，可满配20TB硬盘，总容量可达320TB 视频接口：2×HDMI，2×VGA 网络接口：2×RJ45 10/100/1000Mbps自适应以太网口 报警接口：16路报警输入，9路报警输出（其中第9路支持CTRL 12V） 反向供电：1路DC12V 1A 串行接口：1路RS-232接口，1路全双工RS-485接口 USB接口：2×USB 2.0，2×USB 3.0 扩展接口：1×eSATA 输入带宽：384Mbps（开启RAID后为200Mbps） 输出带宽：256Mbps（开启RAID后为200Mbps） 接入能力：64路H.264、H.265格式高清码流接入 解码能力：最大支持32×1080P 显示能力：最大支持8K+1080P、2×4K异源输出 RAID模式：RAID0、RAID1、RAID5、RAID6、RAID10，支持全局热备盘，RAID与智能应用互斥 | 台 | 2
本页小计
表-09
分部分项工程项目清单计价表
工程名称：视频监控 | [5 empty] | 第 17 页 共 30 页
序号 | 项目编码 | 项目名称 | 项目特征 | 计量单位 | 工程量 |  | 金额（元）
[7 empty] | 综合单价 | 合价 | 其中:暂估价
[工作内容] 1.本体安装 2.单体调试
本页小计
表-09
分部分项工程项目清单计价表
工程名称：视频监控 | [5 empty] | 第 18 页 共 30 页
序号 | 项目编码 | 项目名称 | 项目特征 | 计量单位 | 工程量 |  | 金额（元）
[7 empty] | 综合单价 | 合价 | 其中:暂估价
9 | 030501017001 | 视频管理软件（含服务器） | [项目特征] 1.名称:视频管理软件（含服务器） 2.参数要求:硬件双路通用服务器 技术规格： CPU：16核主频3.0GHz；配置2颗 C86架构HYGON 3350处理器，单处理器物理核心数≥8核，主频≥3.0 GHz，末级缓存容量≥16 MB，线程数≥16线程，热设计功耗≥90 W，支持内存的最高速率≥3200 MHz，通道数≥2，位宽≥64； 内存：配置64G DDR4，8根内存插槽，最大可支持扩展至1TB； 硬盘：配置600G SAS 10K×1 ，前置最大可选支持12块3.5寸(兼容2.5寸)热插拔SATA/SAS硬盘，后置最大可选支持2块2.5寸热插拔SATA/SAS硬盘，内置最大可选支持2块2.5寸非热插拔SATA SSD硬盘，板载最大可选支持1个SATA M.2硬盘； 阵列卡：配置SAS_HBA卡（支持RAID 0/1/10）； PCIE扩展：最大支持4个标准PCIE插槽； 网口：标配板载2个千兆电口，支持选配10GbE/25GbE SFP+等多种网络接口； 其他接口：标配1个IPMI RJ-45管理接口，位于机箱后部；7个USB 3.0接口 4个位于机箱后部，2个位于机箱前部，1个位于机箱内部；2个VGA接口 1 | 套 | 1
本页小计
表-09
分部分项工程项目清单计价表
工程名称：视频监控 | [5 empty] | 第 19 页 共 30 页
序号 | 项目编码 | 项目名称 | 项目特征 | 计量单位 | 工程量 |  | 金额（元）
[7 empty] | 综合单价 | 合价 | 其中:暂估价
本页小计
个位于机箱前部，1个位于机箱后部； 电源：配置550W（1+1）高效铂金CRPS冗余电源； 软件 视频监控应用提供视频管理服务，支持编码设备通过海康设备网络SDK协议、海康Ehome协议、海康ISUP5.0协议、GB28181协议、ONVIF协议、大华设备网络SDK协议、萤石协议接入平台，实现视频预览、录像回放、视频上墙、视频事件监控服务能力，并且在网络带宽不足、有流量限制的网络环境下可以通过以图片替代视频的模式提供监控服务。 一、视频预览 1、支持视频实时预览能力，实现预览窗口布局切换、预览画面自适应及全屏切换； 2、支持云台控制、实时抓图、紧急录像、即时回放、主子码流切换、声音开启\关闭、辅屏预览（1个辅屏）、对讲、广播、报警输出控制的能力； 3、支持智能规则展示的能力（如：针对热成像设备温度信息实时展示）； 4、支持资源视图管理能力，以视图形式管理监控点、视频预览轮巡等自定义资源组，其中视图类型包含公有视图和私有视图； 5、支持全景视频监控预览能力，支持球型鹰眼、全景摄像机的全景模式；
本页小计
表-09
分部分项工程项目清单计价表
工程名称：视频监控 | [5 empty] | 第 20 页 共 30 页
序号 | 项目编码 | 项目名称 | 项目特征 | 计量单位 | 工程量 |  | 金额（元）
[7 empty] | 综合单价 | 合价 | 其中:暂估价
本页小计
二、录像回放 1、支持录像计划管理能力，支持实时录像计划、录像回传计划； 2、支持录像回放能力，支持多画面同步回放和异步回放切换、超高倍速回放、分段回放、录像下载、录像剪辑、录像标签、录像锁定、录像抓图； 三、图片监控 1、支持视频预览与图片实时监控模式切换能力，实现图片监控模式； 2、支持图片查询回放能力，实现按监控点、时间段展示抓拍图片； 3、支持图片自动播放能力，支持图片自动播放速度可设置； 4、支持图片下载能力； 四、视频上墙 1、支持电视墙场景管理能力，实现场景窗口配置、场景切换计划配置以及轮巡计划的管理； 2、支持上墙控制能力，实现场景一键上墙、场景切换、电视墙切换、监控点上下墙、轮巡控制操作； 五、视频事件 1、支持视频事件布撤防能力，可按计划模版进行布防，事件类型包括移动侦测、视频丢失、视频遮挡、报警输入、报警输出； 应用于出入口、通道、街区等人员进出场景，进行客流量数据展示。
本页小计
表-09
分部分项工程项目清单计价表
工程名称：视频监控 | [5 empty] | 第 21 页 共 30 页
序号 | 项目编码 | 项目名称 | 项目特征 | 计量单位 | 工程量 |  | 金额（元）
[7 empty] | 综合单价 | 合价 | 其中:暂估价
六、客流应用 1、配合双目客流相机、客流摄像相机、人员检测系列相机（倾斜客流模式）使用，精确获取进出人数，进而提供进客流、出客流、保有量、集客力的数据展示；（统计数据来源于设备自身计数） 2、报表类型：包括客流量、客流排行、客流同环比、客流实时变化分析、设备客流量、过店客流进店率统计； 3、客流预警报警：通过设置客流预警报警阈值，达到阈值时产生报警。 [工作内容] 1.安装 2.调试 3.试运行
本页小计
表-09
分部分项工程项目清单计价表
工程名称：视频监控 | [5 empty] | 第 22 页 共 30 页
序号 | 项目编码 | 项目名称 | 项目特征 | 计量单位 | 工程量 |  | 金额（元）
[7 empty] | 综合单价 | 合价 | 其中:暂估价
10 | 030507012001 | 9路数字高清视频解码器 | [项目特征] 1.名称:9路数字高清视频解码器 2.参数要求:视频输出 •支持HDMI 1.4视频信号输出，支持1080P分辨率（1920 × 1080@60 Hz）高清输出； •支持两种音频输出方式：HDMI内嵌音频和外置音频输出； •采用帧同步技术，保证所有HDMI输出口的图像完全同步，画面完整，播放流畅，无卡顿丢帧情况，无撕裂和拼缝现象； 视频编解码 •支持IP摄像头/NVR等网络源解码，支持子码流及主码流解码，可设置分割画面自动取子码流； •设备具有90个解码通道，支持45路200W或90路720P视频同时解码上墙； •支持解码不同分辨率码流，支持1200w及以下分辨率解码； •解码支持H.264、H.265、Smart264、Smart265、MJPEG等主流格式，支持PS、TS、ES、RTP等主流封装格式； •支持G.722、G.711A、G.726、G.711U、MPEG2-L2、AAC、MP3、PCM音频格式的解码； •支持前端走廊模式解码，支持2560 × 1440及以下分辨率解码输出； •支持主动解码和被动解码两种解码模式； •支持加密码流、多轨码流、智能码流 | 台 | 1
本页小计
表-09
分部分项工程项目清单计价表
工程名称：视频监控 | [5 empty] | 第 23 页 共 30 页
序号 | 项目编码 | 项目名称 | 项目特征 | 计量单位 | 工程量 |  | 金额（元）
[7 empty] | 综合单价 | 合价 | 其中:暂估价
本页小计
解码；支持码流修改和切换；支持解码异常提示； •支持录像文件的解码上墙； 电视墙功能 •支持单面电视墙拼接、开窗、窗口跨屏漫游、场景轮巡和窗口轮巡功能，单屏支持3个1080P图层； •支持单窗口1/2/4/6/8/9/12/16窗口分屏； •支持场景配置功能，最大支持64个场景； •支持256个平台预案轮巡组，每个预案可自定义设置点位、场景、时间； •支持分屏子窗口双击放大，双击缩小功能； •支持显示输出通道号显示功能； •支持电视墙界面对网络信号源云台八个方向、自动扫描、光圈、调焦、聚焦、调用预置点等操作； •支持电视墙窗口开始/停止预览、开始/停止解码、开始/停止轮巡、打开/关闭声音、置顶/置底等操作； •支持录像回放功能，并可对录像进行开始/停止回放、时间选择； •支持通过smartwall客户端，进行桌面投屏上墙； •支持RTP\RTSP协议进行网络源预览； 设备接入 •支持对接1200W及常规前端IP摄像头、DVR、NVR、XVR设备，兼容主流第
本页小计
表-09
分部分项工程项目清单计价表
工程名称：视频监控 | [5 empty] | 第 24 页 共 30 页
序号 | 项目编码 | 项目名称 | 项目特征 | 计量单位 | 工程量 |  | 金额（元）
[7 empty] | 综合单价 | 合价 | 其中:暂估价
本页小计
三方厂家安防系统设备； •支持平台以SDK的方式集成解码设备； •支持ONVIF标准协议接入设备，支持GB28181-2022协议接入设备； •支持同一品牌的行业LCD屏幕信息交互，包括显示设备信息获取、图像模式配置、串口控制、校时、背光参数配置与获取、输出口自动绑定、错误码上报等； 运维管理 •支持网络键盘/串口键盘接入进行设备控制，通过键盘操作实现视分屏切换、组操作及轮巡、场景切换、PTZ控制、电视墙回放等； •支持PC客户端、WEB方式访问和操作，浏览器支持chrome 45及以上版本； •内置千兆交换网络，支持光电自适应； •支持远程获取和配置参数，支持远程导出和导入参数； •支持远程获取系统运行状态、系统日志； •支持远程重启、恢复默认设置、升级等日常维护； •支持故障自动检测和设备异常报警功能，包括网络断开、IP冲突、非法访问、温度超限、风扇状态异常、解码信号源异常、设备异常等；
本页小计
表-09
分部分项工程项目清单计价表
工程名称：视频监控 | [5 empty] | 第 25 页 共 30 页
序号 | 项目编码 | 项目名称 | 项目特征 | 计量单位 | 工程量 |  | 金额（元）
[7 empty] | 综合单价 | 合价 | 其中:暂估价
本页小计
•支持用户权限管理，不同权限用户可使用指定资源和操作指定电视墙模块； •支持可视化运维，维护界面展示主控及子系统网络拓补结构和关键节点网络状态； •支持手动校时或者NTP校时 视频解码格式：H.264，H.265，Smart264，Smart265，MJPEG； 解码分辨率：最高1200W像素； 视频解码通道：90； 视频解码能力：H.264/H.265：支持7路1200 W，或13路800 W，或15路600W，或26路400 W，或45路1080P，或90路720P及以下分辨率实时解码（每4个输出口一组，共享解码能力） ； MJPEG：15路720P及以下分辨率实时解码； HIK264：3路720P及以下分辨率实时解码 ； 视频输出接口类型：HDMI 1.4； 视频输出接口数：9； 视频输出最大分辨率：1080P60； 视频输出分辨率：1920 × 1200@60 Hz、1920 × 1080@60 Hz、1920 × 1080@50 Hz、1680 × 1050@60 Hz、1600 × 1200@60 Hz、1280 × 1024@60 Hz、1280 × 720@60 Hz、1280 × 720@50 Hz、1024 × 768@60 Hz ；
本页小计
表-09
分部分项工程项目清单计价表
工程名称：视频监控 | [5 empty] | 第 26 页 共 30 页
序号 | 项目编码 | 项目名称 | 项目特征 | 计量单位 | 工程量 |  | 金额（元）
[7 empty] | 综合单价 | 合价 | 其中:暂估价
本页小计
电视墙数量：1个； 电视墙规模：≤9； 虚拟分屏：支持； 单口画面分割数：1,2,4,6,8,9,12,16； 单屏图层数：4个1080p或者2个4k； 整机图层数：单屏图层数 x 输出口数； 场景数量：64； 预案数量：支持256个平台预案 ； 音频输出接口数：9； 音频输出接口类型：HDMI内嵌或DB15转BNC独立音频输出 ； 音频解码格式：G711-A, G711-U, G722.1, G726-16/U/A, MPEG, AAC-LC, PCM ； 光口：2个光口 100base-FX/1000base-X； 支持光电自适应 ； 报警输入接口数：8路报警输入； 电口：2个 RJ45 10M/100 M/1000 Mbps 自适应以太网接口； 支持光电自适应； 报警输出接口数：8路报警输出； 串行接口：1个标准232接口 （RJ45），1个标准485接口； USB接口：2个USB 2.0接口 ； 电源接口：内置 220 VAC； 功耗：＜110 W ； 工作湿度：0％ ~ 90％；
本页小计
表-09
分部分项工程项目清单计价表
工程名称：视频监控 | [5 empty] | 第 27 页 共 30 页
序号 | 项目编码 | 项目名称 | 项目特征 | 计量单位 | 工程量 |  | 金额（元）
[7 empty] | 综合单价 | 合价 | 其中:暂估价
★显控系统支持通过自动识别屏幕的行列号信息，并能根据行列号信息，自动生成对应的电视墙规模和绑定输出口关系，避免手动一对一设置输出口和LCD屏幕的对应关系；支持自动检测输入源的信号类型，根据信号源类型和显示位置，自动配置信号源所在屏幕的显示场景模式；支持信息交互功能，可通过平台/客户端界面查看屏幕运维信息，包括使用时长、序列号、温度、亮度、显示模式日支持下发配置屏幕参数。（提供封面具有CMA、ilac-MRA、CNAS标志的国家级检测机构的检测报告） [工作内容] 1.本体安装 2.单体调试
本页小计
表-09
分部分项工程项目清单计价表
工程名称：视频监控 | [5 empty] | 第 28 页 共 30 页
序号 | 项目编码 | 项目名称 | 项目特征 | 计量单位 | 工程量 |  | 金额（元）
[7 empty] | 综合单价 | 合价 | 其中:暂估价
11 | 030507014001 | 55寸液晶拼接屏 | [项目特征] 1.名称:55寸液晶拼接屏 2.参数要求:55英寸#1.7mm拼缝#普亮液晶拼接屏 直下式LED背光源，亮度均匀； 物理分辨率高达1920 × 1080； 全高清显示，画面细腻，色彩丰富； 高清晰度、高亮度、高色域； 视角可达178°，趋近于水平； 显示面积大、体积小、重量轻； 超窄边设计； 运行稳定，可24小时持续工作； 支持壁挂、落地、吊装等多种安装方式； 多种拼接方式，能适应各种使用场所； 采用金属外壳，防辐射、防磁场、防强电场干扰； 实时检测设备温度，过温自保护，防止面板灼烧； 显示尺寸：55 inch； 背光源类型：D-LED； 物理拼缝：1.7 mm； 物理拼缝公差：±1.5mm； 物理分辨率：1920 × 1080@60 Hz（向下兼容）； 亮度：500 ± 10% cd/m²； 可视角：178°(H)/178°(V)； 对比度：1200：1 ； 音视频输入接口：HDMI × 1, DVI × 1, USB × 1； | 台 | 4
本页小计
表-09
分部分项工程项目清单计价表
工程名称：视频监控 | [5 empty] | 第 29 页 共 30 页
序号 | 项目编码 | 项目名称 | 项目特征 | 计量单位 | 工程量 |  | 金额（元）
[7 empty] | 综合单价 | 合价 | 其中:暂估价
音视频输出接口：无； 控制接口：RS232 IN × 1，RS232 OUT × 1 ； 功耗：≤ 245 W； 待机功耗：≤ 0.5 W ； ★设备支持节能模式，打开节能模式后，对应拼接单元上会依次显示实时百分比功率、实时功率、累计功率等直观显示项目；液晶拼接屏正常运行的平均功耗最高可以降低60%；具有不断电待机功能，待机功耗低于0.5W；当无任何信号输入时，设备在规定时内自动待机节能，当有信号接入时，设备能够快速开机，正常显示；支持信息交互功能，可通过平台/客户端界面查看屏幕运维信息，包括使用时长、序列号、温度、亮度、显示模式日支持下发配置屏幕参数。（提供封面具有CMA、ilac-MRA、CNAS标志的国家级检测机构的检测报告） 3.安装方式:壁挂 [工作内容] 1.本体安装 2.单体调试
本页小计
表-09
分部分项工程项目清单计价表
工程名称：视频监控 | [5 empty] | 第 30 页 共 30 页
序号 | 项目编码 | 项目名称 | 项目特征 | 计量单位 | 工程量 |  | 金额（元）
[7 empty] | 综合单价 | 合价 | 其中:暂估价
12 | 030507008007 | 55寸液晶拼接屏支架 | [项目特征] 1.名称:55寸液晶拼接屏支架 2.参数要求:材质：优质冷轧钢板(SPCC)，材料厚度从T1.0-T5不等； 备注说明：需要承重墙，墙面平整； 注意事项：大规模拼接安装较为困难；先安装大屏，后装修。如先装修，四周预留10cm； 颜色：黑色； 重量：11±0.5kg/个 ； 厚度：85mm+屏厚； 弧度：0°； 表面处理：静电喷塑，涂层厚度>60微米 ； 可定制范围：厚度（85mm+屏厚~85mm+屏厚+180），颜色，四周封板 。 3.安装方式:壁挂 [工作内容] 1.本体安装 2.单体调试 | 台 | 4
13 | 030502009003 | 视频连接线 HDMI线 | [项目特征] 1.1.名称:视频连接线 HDMI线 2.3.规格:3m高清线 [工作内容] 1.1.插接跳线 2.2.整理跳线 | 条 | 4
14 | 030507017001 | 安全防范分系统调试 | [项目特征] 1.1.名称:安全防范分系统调试 2.2.类别:满足设计及规范要求 [工作内容] 1.1.各分系统调试 | 系统 | 1
本页小计
合 计

## 表-09 施工技术措施项目清单计价表
表-09
施工技术措施项目清单计价表
工程名称：视频监控 | [5 empty] | 第 1 页 共 1 页
序号 | 项目编码 | 项目名称 | 项目特征 | 计量单位 | 工程量 |  | 金额（元）
[7 empty] | 综合单价 | 合价 | 其中:暂估价
| 一 | 施工技术措施项目
1 | 031301017003 | 脚手架搭拆 | [项目特征] 1.搭设方式:综合考虑 2.搭设高度:综合考虑 3.脚手架材质:综合考虑 [工作内容] 1.场内、场外材料搬运 2.搭、拆脚手架 3.拆除脚手架后材料的堆放 | 项 | 1
本页小计
合 计

## 表-10 施工组织措施项目清单计价表
表-10
施工组织措施项目清单计价表
工程名称：视频监控 | [6 empty] | 第 1 页 共 1 页
序号 | 项目编码 | 项目名称 | 计算 基础 | 费率 (%) | 金额 (元) | 调整 费率 (%) |  | 调整后 金额 (元) | 备注
1 | 031302B02001 | 组织措施费
2 | 031302001001 | 安全文明施工费
3 | 031302B03001 | 建设工程竣工档案编制费
合 计
注：1.计算基础和费用标准按本市有关费用定额或文件执行。 2.根据施工方案计算的措施费，可不填写“计算基础”和“费率”的数值，只填写“金额”数值，但应在备注栏说明施工 方案出处或计算方法。

## 表-11 其他项目清单计价汇总表
表-11
其他项目清单计价汇总表
工程名称：视频监控 |  |  |  | 第 1 页 共 1 页
序号 | 项目名称 | 计量单位 | 金额(元) |  | 备注
1 | 暂列金额 | 项 |  |  | 明细详见 表-11-1
2 | 暂估价 | 项
2.1 | 材料(工程设备)暂估价 | 项 | -- |  | 明细详见 表-11-2
2.2 | 专业工程暂估价 | 项 |  |  | 明细详见 表-11-3
3 | 计日工 | 项 |  |  | 明细详见 表-11-4
4 | 总承包服务费 | 项 |  |  | 明细详见 表-11-5
5 | 索赔与现场签证 | 项 |  |  | 明细详见 表-11-6
合 计
注：材料、设备暂估单价进入清单项目综合单价，此处不汇总。

## 表-11-1 暂列金额明细表
表-11-1
暂列金额明细表
工程名称：视频监控 |  |  |  | 第 1 页 共 1 页
序号 | 项目名称 | 计量单位 | 暂定金额(元) |  | 备注
1
合 计 |  |  |  |  | —
注：此表由招标人填写，如不能详列，也可只列暂列金额总额，投标人应将上述暂列金额计入投标总价中。

## 表-11-2 材料(工程设备)暂估单价及调整表
表-11-2
材料（工程设备）暂估单价及调整表
工程名称：视频监控 | [9 empty] | 第 1 页 共 1 页
序号 | 材料(工程设备)名称、规格、型号 | 计量单位 | 数量 |  | 暂估价(元) |  | 调整价(元) |  | 差额±(元) |  |  | 备注
|  |  | 暂估数量 | 实际数量 | 单价 | 合价 | 单价 | 合价 | 单价 |  | 合价
注：1. 此表由招标人填写“暂估单价”，并在备注栏说明暂估价的材料、工程设备拟用在哪些清单项目上，投标人应将上述材料、工程设备暂估单价计入工程量清单综合单价报价中。 2. 材料包括原材料、燃料、构配件以及按规定应计入建筑安装工程造价的设备。

## 表-11-3 专业工程暂估价及结算价表
表-11-3
专业工程暂估价及结算价表
工程名称：视频监控 | [5 empty] | 第 1 页 共 1 页
序号 | 专业工程名称 | 工程内容 | 暂估金额（元） | 结算金额(元) | 差额±(元) |  | 备注
1
合 计 |  |  | 0 |  |  |  | —
注： 此表由招标人填写，投标人应将上述专业工程暂估价计入投标总价中。结算时按合同约定结算金额填写。

## 表-12 规费、税金项目计价表
表-12
规费、税金项目计价表
工程名称：视频监控 |  |  |  | 第 1 页 共 1 页
序号 | 项目名称 | 计算基础 | 费率(%) |  | 金额（元）
1 | 规费 | 专业工程规费（人）+机械（爆破）土石方规费（人+机）*0.072/费率+人工土石方规费（人）*0.082/费率
2 | 税金 | 2.1 + 2.2 + 2.3
2.1 | 增值税 | 分部分项工程费+措施项目费+其他项目费+规费-甲供材料费
2.2 | 附加税 | 增值税
2.3 | 环境保护税 | 按实计算
合计

## 清单子目表
清单子目表
工程名称：视频监控 | [6 empty] | 第 1 页 共 22 页
序号 | 编码 | 项目名称 | 项目特征及主要工程内容 | 单位 | 数量 | 综合单价 |  | 综合合价
清单子目表
工程名称：视频监控 | [6 empty] | 第 2 页 共 22 页
序号 | 编码 | 项目名称 | 项目特征及主要工程内容 | 单位 | 数量 | 综合单价 |  | 综合合价
1 | 030507008001 | 400万彩色网络枪机 | [项目特征] 1.名称:400万彩色网络枪机 2.参数要求:采用深度学习硬件及算法，支持越界侦测，区域入侵侦测，进入区域侦测和离开区域侦测，支持联动声音报警； 人脸抓拍：支持对不同目标进行检测、抓拍，最多同时检测10张； 最高分辨率可达2560 × 1440 @25 fps，在该分辨率下可输出实时图像； 支持背光补偿，强光抑制，3D数字降噪，数字宽动态，适应不同环境； 支持Smart265/264编码，可根据场景情况自适应调整码率分配，有效节省存储成本； 1个内置麦克风，1个内置扬声器，支持双向语音对讲； 支持最大256 GB Micro SD/Micro SDHC/Micro SDXC卡本地存储； 智能补光，支持暖光/红外双补光，红外光最远可达30 m，暖光最远可达20 m； 符合IP66防尘防水设计，可靠性高； 传感器类型：1/2.7" Progressive Scan CMOS； 最低照度：彩色：0.005 Lux @（F1.2，AGC ON），0 Lux with Light； 最大图像尺寸：2560 × 1440； 宽动态：数字宽动态 ； 焦距&视场角：8 mm，水平视场角：43.4°，垂直视场角：23.8°，对角视场角：50.4° ； 补光灯类型：智能补光，可切换白光灯、红外灯； 补光距离：红外光最远可达30 m，白光最远可达20 m； 防补光过曝：支持； 红外波长范围：850 nm ； 视频压缩标准：主码流：H.265/H.264； 子码流：H.265/H.264/MJPEG ； 网络：1个RJ45 10 M/100 M自适应以太网口； SD卡扩展：内置MicroSD/MicroSDHC/MicroSD | 台 | 72
清单子目表
工程名称：视频监控 | [6 empty] | 第 3 页 共 22 页
序号 | 编码 | 项目名称 | 项目特征及主要工程内容 | 单位 | 数量 | 综合单价 |  | 综合合价
XC 插槽，最大支持256 GB； 音频：1个内置麦克风，1个内置扬声器； 1路输入（Line in）：2芯端子，最大输入幅值：3.3 Vpp，输入阻抗：2.2 kΩ，接口类型：非平衡； 1路输出（Line out）：2芯端子，最大输出幅值：3.3 Vpp，输出阻抗：100 Ω，接口类型：非平衡； 复位：支持 ； 恢复出厂设置：支持RESET按键，客户端或浏览器恢复； 存储温湿度：-30 ℃~60 ℃，湿度小于95%（无凝结）； 启动及工作温湿度：-30 ℃~60 ℃，湿度小于95%（无凝结）； 电流及功耗：DC：12V, 0.71A, 最大功耗：8.5W； POE：IEEE 802.3af class 3，最大功耗：10W； 供电方式：DC：12 V ± 25%，支持防反接保护； PoE：IEEE 802.3af，Class 3； 电源接口类型：Ø5.5 mm圆口 ； 防护：IP66 。 [工作内容] 1.本体安装 2.单体调试
| CE0817 | 监控摄像设备 彩色黑白摄像机(含拍照功能) |  | 台 | 72
2 | 030507008002 | 枪机支架 | [项目特征] 1.名称:枪机支架 2.其他:颜色: 白； 材质: 铝合金； 最小管径: 184.6 × 94 × 65mm； 承重: 0.7KG。 [工作内容] 1.本体安装 2.单体调试 | 台 | 72
| CE0840 | 监控摄像设备 摄像机支架 壁式 |  | 套 | 72
清单子目表
工程名称：视频监控 | [6 empty] | 第 4 页 共 22 页
序号 | 编码 | 项目名称 | 项目特征及主要工程内容 | 单位 | 数量 | 综合单价 |  | 综合合价
3 | 030507008003 | 半球摄像机 | [项目特征] 1.名称:半球摄像机 2.参数要求:最高分辨率可达2560 × 1440 @25 fps； 支持SmartIR，防止夜间红外过曝； 支持背光补偿，强光抑制，3D数字降噪，数字宽动态，适应不同环境； 支持开放型网络视频接口，ISAPI，SDK，GB28181协议，支持萤石平台接入； 1个内置麦克风； 智能补光，支持白光/红外双补光，红外光最远可达30 m，白光最远可达20 m； 符合IP67防尘防水设计，可靠性高； 传感器类型：1/2.7" Progressive Scan CMOS； 最低照度：彩色：0.005 Lux ； 宽动态：数字宽动态； 调节角度：水平：0°~360°，垂直：0°~75°，旋转：0°~360° ； 焦距&视场角：2.8 mm：水平视场角：94°，垂直视场角：49°，对角视场角：114°； 4 mm，水平视场角：70°，垂直视场角：35°，对角视场角：85°； 6 mm，水平视场角：46°，垂直视场角：24°，对角视场角：54°； 8 mm，水平视场角：43°，垂直视场角：24°，对角视场角：50°； 红外波长范围：850 nm； 防补光过曝：支持； 补光灯类型：智能补光，可切换白光灯、红外灯； 补光距离：红外光最远可达30 m，白光最远可达20 m ； 最大分辨率：2560 × 1440； 视频压缩标准：主码流：H.265/H.264/Smart264/Smart265； 子码流：H.265/H.264 ； 音频：1个内置麦克风； 网络：1个RJ45 10 M/100 M自适应以太网口 ； 存储温湿度：-30 ℃~60 | 台 | 10
清单子目表
工程名称：视频监控 | [6 empty] | 第 5 页 共 22 页
序号 | 编码 | 项目名称 | 项目特征及主要工程内容 | 单位 | 数量 | 综合单价 |  | 综合合价
℃，湿度小于95%（无凝结）； 启动及工作温湿度：-30 ℃~60 ℃，湿度小于95%（无凝结）； 恢复出厂设置：支持客户端或浏览器恢复； 供电方式：DC：12 V ± 25%，支持防反接保护； PoE：IEEE 802.3af，CLASS 3； 电流及功耗：DC：12 V，0.42 A，最大功耗：5 W； PoE： IEEE 802.3af，CLASS 3，最大功耗：6.5 W； 电源接口类型：Ø5.5 mm圆口； 防护：IP67 。 [工作内容] 1.本体安装 2.单体调试
| CE0818 | 监控摄像设备 半球形摄像机 |  | 台 | 10
清单子目表
工程名称：视频监控 | [6 empty] | 第 6 页 共 22 页
序号 | 编码 | 项目名称 | 项目特征及主要工程内容 | 单位 | 数量 | 综合单价 |  | 综合合价
4 | 030507008004 | 球型摄像机 | [项目特征] 1.名称:球型摄像机 2.参数要求:支持区域入侵侦测，越界侦测，进入区域侦测和离开区域侦等智能侦测并联动跟踪； 采用高效补光阵列，低功耗，红外补光150 m； 内置加热玻璃，有效除雾； 支持超低照度，0.005 Lux @F1.6（彩色），0.001 Lux @F1.6（黑白），0 Lux with IR； 支持23倍光学变倍，16倍数字变倍； 支持三码流技术，每路码流可独立配置分辨率及帧率； 支持3D数字降噪，支持真宽动态； 支持定时抓图与事件抓图功能； 支持定时任务，一键守望，一键巡航功能； 支持两进一出报警，一进一出音频，最大支持512 GB MicroSD卡存储； IP66，抗干扰能力强，适用于严酷的电磁环境，符合GB/T17626.2/3/4/5/6四级标准； 传感器类型：1/2.8＂ progressive scan CMOS； 最低照度：彩色：0.005Lux @ (F1.6，AGC ON)；黑白：0.001Lux @(F1.6，AGC ON) ；0 Lux with IR； 宽动态：支持真宽动态 ； 焦距：4.8 mm~110 mm，23倍光学变倍 ； 视场角：水平视场角：55°~2.7°（广角~望远）； 垂直视场角：33°~1.5°（广角~望远） ； 对角视场角：61.5°~3.1°（广角~望远） ； 补光灯类型：红外补光； 红外照射距离：150 m ； 水平范围：360°； 垂直范围：-15°-90°(自动翻转)； 水平速度：水平键控速度：0.1°-160°/s,速度可设;水平预置点速度：240°/s； 垂直速度：垂直键控速度：0.1°-120°/s,速度可设;垂直预置点速度：200°/s ； | 台 | 4
清单子目表
工程名称：视频监控 | [6 empty] | 第 7 页 共 22 页
序号 | 编码 | 项目名称 | 项目特征及主要工程内容 | 单位 | 数量 | 综合单价 |  | 综合合价
主码流帧率分辨率：50 Hz：25 fps（2560 × 1440，1920 × 1080，1280 × 960，1280 × 720）； 60 Hz：30 fps（2560 × 1440，1920 × 1080，1280 × 960，1280 × 720） ； 视频压缩标准：H.265;H.264;MJPEG ； 网络接口：RJ45网口，自适应10 M/100 M网络数据； SD卡扩展：支持MicroSD/MicroSDHC/MicroSDXC卡，最大支持512 GB； 报警：2路报警输入，1路报警输出； 音频：1路音频输入，音频峰值：2-2.4 V[p-p]，输入阻抗：1 kΩ±10%； 1路音频输出，线性电平，阻抗:600 Ω ； 供电方式：DC36V； 电流及功耗：最大功耗：24 W（其中除雾加热1.6 W，补光灯12 W）； 工作温湿度：-30℃-65℃;湿度小于90%； 恢复出厂设置：支持； 除雾：加热玻璃除雾； 防护：IP66; 6000V 防雷、防浪涌、防突波，符合GB/T17626.2/3/4/5/6四级标准 ； ★设备开启智能补光模式时：当检测区域的行人或车辆触发区域入侵或越界侦测报警后，设备可自动关闭红外补光灯、开启白光灯，持续4min，在白光灯开启时间内如样机持续报警，白光补光常亮状态保持至最后一个报警触发开始的4min后结束，白光补光灯开启期间设备可输出彩色图像；支持接入壁装和吊装警戒配件，警戒配件支持声光警戒功能，当人或车辆进入警戒区域后，警戒配件可发出红蓝灯警示，蜂鸣器报警（提供公安部检测报告并加盖原厂鲜章） [工作内容] 1.本体安装 2.单体调试
| CE0819 | 监控摄像设备 球形摄像机 室内 |  | 台 | 4
清单子目表
工程名称：视频监控 | [6 empty] | 第 8 页 共 22 页
序号 | 编码 | 项目名称 | 项目特征及主要工程内容 | 单位 | 数量 | 综合单价 |  | 综合合价
5 | 030507008005 | 球型摄像机支架 | [项目特征] 1.名称:球型摄像机支架 2.其他:压铸纯铝合金材质，表面做喷塑处理； 带有安装调试口，便于穿线、接线，及后期维修； 采用铝合金精密压铸工艺，强度高，结构可靠； 颜色：白色； 材质：铝合金； 尺寸：306.3×97.3×182.6mm； 重量：1000g； 角度：水平：360° 。 [工作内容] 1.本体安装 2.单体调试 | 台 | 4
| CE0841 | 监控摄像设备 摄像机支架 悬挂式 |  | 套 | 4
清单子目表
工程名称：视频监控 | [6 empty] | 第 9 页 共 22 页
序号 | 编码 | 项目名称 | 项目特征及主要工程内容 | 单位 | 数量 | 综合单价 |  | 综合合价
6 | 030507008006 | 客流分析摄像机 | [项目特征] 1.名称:客流分析摄像机 2.参数要求:AI智能人员检测型摄像机，内嵌深度学习算法，以海量图片及视频资源为路基，实现对客流统计、人数统计、人员密度等功能的准确统计； 支持多种智能模式：人脸抓拍、倾斜客流、人员密度、拥挤检测、人数统计、Smart事件，多种智能模式可按需切换，同时支持定时切换智能模式； 人数统计：支持同时运行区域关注度（人数异常、超时报警、人数变化上报等）、岗位值守检测、热度图和智慧照明功能；热度图为1个识别区域，智慧照明为3个识别区域，其他功能至多支持8个识别区域，128个目标； 倾斜客流：基于行人路径分析，统计指定场景内目标人员进入、离开和经过的情况；支持正向、背向去重；支持流速分析；至多支持3个识别区域，256个目标； 人员密度和拥挤检测：可检测指定场景内人员的拥挤情况，根据人数和占空比配置密度等级，至多支持8个识别区域；人员密度针对大场景，至多支持1000个目标。拥挤检测针对小场景，至多支持128个目标； 支持宽动态范围达120 dB，适合逆光环境监控； 图像相关：支持4MP @25 fps实时帧率，图像更流畅；支持透雾，并具有多种白平衡模式，适合各种场景需求； 系统功能：支持开放型网络视频接口、ISAPI、GB/T28181和ISUP协议接入；支持同时20路取流； 接口功能：内置MicroSD/MicroSDHC/MicroSDXC插槽，最大支持512 GB；支持10 M/100 M自适应网口；支持报警输入输出； 安全服务：支持三级用户权限管理，支持授权的用户和密码，支持IP地址过滤； 最低照度：彩色：0.005 Lux @（F1.2，AGC ON），0 Lux | 台 | 1
清单子目表
工程名称：视频监控 | [6 empty] | 第 10 页 共 22 页
序号 | 编码 | 项目名称 | 项目特征及主要工程内容 | 单位 | 数量 | 综合单价 |  | 综合合价
with Light； ； 黑白：0.001 Lux @（F1.2，AGC ON），0 Lux with IR； 传感器类型：1/2.7" Progressive Scan CMOS ； 焦距&视场角：2.8 mm：水平视场角：103.6°，垂直视场角：57.2°，对角视场角：121.6° ； 补光距离：2.8mm：最远可达30m； 防补光过曝：支持防补光过曝开启和关闭，开启下支持自动和手动，手动支持根据距离等级控制补光灯亮度； 补光灯类型：鳞镜补光，默认红外850nm，可切换至暖白光 ； 最大分辨率：2688 × 1520； 视频压缩标准：主码流：H.265/H.264 ； 子码流：H.265/H.264/MJPEG ； 第三码流：H.265/H.264 ； 宽动态：120 dB ； SD卡扩展：内置MicroSD/MicroSDHC/MicroSDXC插槽，最大支持512 GB； RS-485：1路RS-485接口，采用半双工模式，支持自适应HIKVISION，PELCO-P和PELCO-D协议； 网络：1个RJ45 10 M/100 M自适应以太网口； 接口类型：外甩线； 电源输出：DC12 V，100 mA； 复位：支持； 音频：1路输入（Line in），1路输出（Line out），2个内置麦克风，1个内置扬声器； 报警：1路输入，1路输出（报警输入支持开关量，报警输出最大支持DC12 V，30 mA） ； 电流及功耗：DC：12 V，1.08 A，最大功耗：12.9 W； PoE：IEEE 802.3at，42.5 V~57 V，0.32 A~0.24 A，最大功耗：13.2 W； 供电方式：DC：12 V ± 20%，支持防反接保护； PoE：IEEE 802.3at，Class
清单子目表
工程名称：视频监控 | [6 empty] | 第 11 页 共 22 页
序号 | 编码 | 项目名称 | 项目特征及主要工程内容 | 单位 | 数量 | 综合单价 |  | 综合合价
4； 电源接口类型：2芯电源接口； 启动和工作温湿度：-30 °C~60 °C，湿度小于95%（无凝结） ； 存储温湿度：-30 °C~60 °C，湿度小于95%（无凝结） ； 防护：IP67 ； 可通过IE浏览器或客户端设置智能分析模式为人数统计、倾斜客流统计、拥挤检测、Smart事件和普通监控模式。人数统计模式具有在离岗检测、区域关注度、热度图3种类别。具有智能APP管理功能，支持在线切换运行APP、配置APP操作，APP管理操作无需重启设备，操作期间预览画面无中断（提供公安部检测报告并加盖原厂鲜章） ★支持热度图功能，设备可统计检测区域内一段时间内的人员变化频繁度，并通过不同的冷暖色调显示出来，可生成空间和时间两张热度图进行显示，支持查询和导出查询结果；支持倾斜客流统计功能，可通过IE浏览器或客户端设置最多3个允许交叉的多边形（最多10条边）客流统计区域，区域名称可自定义。每个区域可以配置统计方式为：进入、离开、进入/离开、进入/离开/经过。可在预览画面实时叠加统计结果，并支持按周设置报警布防的时间和设置报警联动（提供公安部检测报告并加盖原厂鲜章） [工作内容] 1.本体安装 2.单体调试
| CE0824 | 监控摄像设备 高速智能球形摄像机 |  | 台 | 1
清单子目表
工程名称：视频监控 | [6 empty] | 第 12 页 共 22 页
序号 | 编码 | 项目名称 | 项目特征及主要工程内容 | 单位 | 数量 | 综合单价 |  | 综合合价
7 | 030501004001 | 8T监控级硬盘 | [项目特征] 1.名称:8T监控级硬盘 2.参数要求:8TB HDD 传统磁记录（CMR），确保广泛兼容性； 符合工业标准的3.5英寸，26.1毫米高度规格； 转速（RPM）7200； 超大规模 SATA 型号针对大型数据传输进行了调整，可实现低延迟； 平均故障间隔时间（MTBF，小时）可达2,000,000小时； 满足数据严苛的7*24小时运行可靠性、安全性的需求； 接口类型：SATA3.0； 尺寸：3.5寸； 转速：7200； 平均读写功率（W）：9.29W； 缓存：256MiB； 标称容量：8TB； 刻录技术：CMR 接口传输速率（最大值）：6.0 Gbit/s； MTBF：2000000 h 。 3.储存时间:30天 [工作内容] 1.本体安装 2.单体调试 | 台 | 18
| 补充主材009@1 | 8T监控级硬盘 |  | 台 | 18
清单子目表
工程名称：视频监控 | [6 empty] | 第 13 页 共 22 页
序号 | 编码 | 项目名称 | 项目特征及主要工程内容 | 单位 | 数量 | 综合单价 |  | 综合合价
8 | 030501004002 | 存储设备 | [项目特征] 1.名称:存储设备 2.参数要求:3U机架式16盘位嵌入式网络硬盘录像机，整机采用短机箱设计，搭载高性能ATX电源 【硬件规格】 存储接口：16个SATA接口，支持硬盘热插拔，可满配20TB硬盘，总容量可达320TB 视频接口：2×HDMI，2×VGA 网络接口：2×RJ45 10/100/1000Mbps自适应以太网口 报警接口：16路报警输入，9路报警输出（其中第9路支持CTRL 12V） 反向供电：1路DC12V 1A 串行接口：1路RS-232接口，1路全双工RS-485接口 USB接口：2×USB 2.0，2×USB 3.0 扩展接口：1×eSATA 输入带宽：384Mbps（开启RAID后为200Mbps） 输出带宽：256Mbps（开启RAID后为200Mbps） 接入能力：64路H.264、H.265格式高清码流接入 解码能力：最大支持32×1080P 显示能力：最大支持8K+1080P、2×4K异源输出 RAID模式：RAID0、RAID1、RAID5、RAID6、RAID10，支持全局热备盘，RAID与智能应用互斥 [工作内容] 1.本体安装 2.单体调试 | 台 | 2
| CE0039 | 磁盘阵列机 16通道 |  | 台 | 2
清单子目表
工程名称：视频监控 | [6 empty] | 第 14 页 共 22 页
序号 | 编码 | 项目名称 | 项目特征及主要工程内容 | 单位 | 数量 | 综合单价 |  | 综合合价
9 | 030501017001 | 视频管理软件（含服务器） | [项目特征] 1.名称:视频管理软件（含服务器） 2.参数要求:硬件双路通用服务器 技术规格： CPU：16核主频3.0GHz；配置2颗 C86架构HYGON 3350处理器，单处理器物理核心数≥8核，主频≥3.0 GHz，末级缓存容量≥16 MB，线程数≥16线程，热设计功耗≥90 W，支持内存的最高速率≥3200 MHz，通道数≥2，位宽≥64； 内存：配置64G DDR4，8根内存插槽，最大可支持扩展至1TB； 硬盘：配置600G SAS 10K×1 ，前置最大可选支持12块3.5寸(兼容2.5寸)热插拔SATA/SAS硬盘，后置最大可选支持2块2.5寸热插拔SATA/SAS硬盘，内置最大可选支持2块2.5寸非热插拔SATA SSD硬盘，板载最大可选支持1个SATA M.2硬盘； 阵列卡：配置SAS_HBA卡（支持RAID 0/1/10）； PCIE扩展：最大支持4个标准PCIE插槽； 网口：标配板载2个千兆电口，支持选配10GbE/25GbE SFP+等多种网络接口； 其他接口：标配1个IPMI RJ-45管理接口，位于机箱后部；7个USB 3.0接口 4个位于机箱后部，2个位于机箱前部，1个位于机箱内部；2个VGA接口 1个位于机箱前部，1个位于机箱后部； 电源：配置550W（1+1）高效铂金CRPS冗余电源； 软件 视频监控应用提供视频管理服务，支持编码设备通过海康设备网络SDK协议、海康Ehome协议、海康ISUP5.0协议、GB28181协议、ONVIF协议、大华设备网络SDK协议、萤石协议接入平台，实现视频预览、录像回放、视频上墙、视频事件监控服务能力，并且在网络带宽不足、有流量限制的网络环境下可以通过以图片替代视频的模 | 套 | 1
清单子目表
工程名称：视频监控 | [6 empty] | 第 15 页 共 22 页
序号 | 编码 | 项目名称 | 项目特征及主要工程内容 | 单位 | 数量 | 综合单价 |  | 综合合价
式提供监控服务。 一、视频预览 1、支持视频实时预览能力，实现预览窗口布局切换、预览画面自适应及全屏切换； 2、支持云台控制、实时抓图、紧急录像、即时回放、主子码流切换、声音开启\关闭、辅屏预览（1个辅屏）、对讲、广播、报警输出控制的能力； 3、支持智能规则展示的能力（如：针对热成像设备温度信息实时展示）； 4、支持资源视图管理能力，以视图形式管理监控点、视频预览轮巡等自定义资源组，其中视图类型包含公有视图和私有视图； 5、支持全景视频监控预览能力，支持球型鹰眼、全景摄像机的全景模式； 二、录像回放 1、支持录像计划管理能力，支持实时录像计划、录像回传计划； 2、支持录像回放能力，支持多画面同步回放和异步回放切换、超高倍速回放、分段回放、录像下载、录像剪辑、录像标签、录像锁定、录像抓图； 三、图片监控 1、支持视频预览与图片实时监控模式切换能力，实现图片监控模式； 2、支持图片查询回放能力，实现按监控点、时间段展示抓拍图片； 3、支持图片自动播放能力，支持图片自动播放速度可设置； 4、支持图片下载能力； 四、视频上墙 1、支持电视墙场景管理能力，实现场景窗口配置、场景切换计划配置以及轮巡计划的管理； 2、支持上墙控制能力，实现场景一键上墙、场景切换、电视墙切换、监控点上下墙、轮巡控制操作； 五、视频事件 1、支持视频事件布撤防能力，可按计划模版进行布防，事件类型包括移动侦
清单子目表
工程名称：视频监控 | [6 empty] | 第 16 页 共 22 页
序号 | 编码 | 项目名称 | 项目特征及主要工程内容 | 单位 | 数量 | 综合单价 |  | 综合合价
测、视频丢失、视频遮挡、报警输入、报警输出； 应用于出入口、通道、街区等人员进出场景，进行客流量数据展示。 六、客流应用 1、配合双目客流相机、客流摄像相机、人员检测系列相机（倾斜客流模式）使用，精确获取进出人数，进而提供进客流、出客流、保有量、集客力的数据展示；（统计数据来源于设备自身计数） 2、报表类型：包括客流量、客流排行、客流同环比、客流实时变化分析、设备客流量、过店客流进店率统计； 3、客流预警报警：通过设置客流预警报警阈值，达到阈值时产生报警。 [工作内容] 1.安装 2.调试 3.试运行
| CE0092 | 台式服务器 部门级 |  | 套 | 1
清单子目表
工程名称：视频监控 | [6 empty] | 第 17 页 共 22 页
序号 | 编码 | 项目名称 | 项目特征及主要工程内容 | 单位 | 数量 | 综合单价 |  | 综合合价
10 | 030507012001 | 9路数字高清视频解码器 | [项目特征] 1.名称:9路数字高清视频解码器 2.参数要求:视频输出 •支持HDMI 1.4视频信号输出，支持1080P分辨率（1920 × 1080@60 Hz）高清输出； •支持两种音频输出方式：HDMI内嵌音频和外置音频输出； •采用帧同步技术，保证所有HDMI输出口的图像完全同步，画面完整，播放流畅，无卡顿丢帧情况，无撕裂和拼缝现象； 视频编解码 •支持IP摄像头/NVR等网络源解码，支持子码流及主码流解码，可设置分割画面自动取子码流； •设备具有90个解码通道，支持45路200W或90路720P视频同时解码上墙； •支持解码不同分辨率码流，支持1200w及以下分辨率解码； •解码支持H.264、H.265、Smart264、Smart265、MJPEG等主流格式，支持PS、TS、ES、RTP等主流封装格式； •支持G.722、G.711A、G.726、G.711U、MPEG2-L2、AAC、MP3、PCM音频格式的解码； •支持前端走廊模式解码，支持2560 × 1440及以下分辨率解码输出； •支持主动解码和被动解码两种解码模式； •支持加密码流、多轨码流、智能码流解码；支持码流修改和切换；支持解码异常提示； •支持录像文件的解码上墙； 电视墙功能 •支持单面电视墙拼接、开窗、窗口跨屏漫游、场景轮巡和窗口轮巡功能，单屏支持3个1080P图层； •支持单窗口1/2/4/6/8/9/12/16窗口分屏； •支持场景配置功能，最大支持64个场景； •支持256个平台预案轮巡组，每个预案可自定义设置点位、场景、时间； | 台 | 1
清单子目表
工程名称：视频监控 | [6 empty] | 第 18 页 共 22 页
序号 | 编码 | 项目名称 | 项目特征及主要工程内容 | 单位 | 数量 | 综合单价 |  | 综合合价
•支持分屏子窗口双击放大，双击缩小功能； •支持显示输出通道号显示功能； •支持电视墙界面对网络信号源云台八个方向、自动扫描、光圈、调焦、聚焦、调用预置点等操作； •支持电视墙窗口开始/停止预览、开始/停止解码、开始/停止轮巡、打开/关闭声音、置顶/置底等操作； •支持录像回放功能，并可对录像进行开始/停止回放、时间选择； •支持通过smartwall客户端，进行桌面投屏上墙； •支持RTP\RTSP协议进行网络源预览； 设备接入 •支持对接1200W及常规前端IP摄像头、DVR、NVR、XVR设备，兼容主流第三方厂家安防系统设备； •支持平台以SDK的方式集成解码设备； •支持ONVIF标准协议接入设备，支持GB28181-2022协议接入设备； •支持同一品牌的行业LCD屏幕信息交互，包括显示设备信息获取、图像模式配置、串口控制、校时、背光参数配置与获取、输出口自动绑定、错误码上报等； 运维管理 •支持网络键盘/串口键盘接入进行设备控制，通过键盘操作实现视分屏切换、组操作及轮巡、场景切换、PTZ控制、电视墙回放等； •支持PC客户端、WEB方式访问和操作，浏览器支持chrome 45及以上版本； •内置千兆交换网络，支持光电自适应； •支持远程获取和配置参数，支持远程导出和导入参数； •支持远程获取系统运行状态、系统日志； •支持远程重启、恢复默认设置、升级等日常维护； •支持故障自动检测和设备异常报警功能，包括网络断开、IP冲突、非法访问、温度超限、风扇状态异常、解
清单子目表
工程名称：视频监控 | [6 empty] | 第 19 页 共 22 页
序号 | 编码 | 项目名称 | 项目特征及主要工程内容 | 单位 | 数量 | 综合单价 |  | 综合合价
码信号源异常、设备异常等； •支持用户权限管理，不同权限用户可使用指定资源和操作指定电视墙模块； •支持可视化运维，维护界面展示主控及子系统网络拓补结构和关键节点网络状态； •支持手动校时或者NTP校时 视频解码格式：H.264，H.265，Smart264，Smart265，MJPEG； 解码分辨率：最高1200W像素； 视频解码通道：90； 视频解码能力：H.264/H.265：支持7路1200 W，或13路800 W，或15路600W，或26路400 W，或45路1080P，或90路720P及以下分辨率实时解码（每4个输出口一组，共享解码能力） ； MJPEG：15路720P及以下分辨率实时解码； HIK264：3路720P及以下分辨率实时解码 ； 视频输出接口类型：HDMI 1.4； 视频输出接口数：9； 视频输出最大分辨率：1080P60； 视频输出分辨率：1920 × 1200@60 Hz、1920 × 1080@60 Hz、1920 × 1080@50 Hz、1680 × 1050@60 Hz、1600 × 1200@60 Hz、1280 × 1024@60 Hz、1280 × 720@60 Hz、1280 × 720@50 Hz、1024 × 768@60 Hz ； 电视墙数量：1个； 电视墙规模：≤9； 虚拟分屏：支持； 单口画面分割数：1,2,4,6,8,9,12,16； 单屏图层数：4个1080p或者2个4k； 整机图层数：单屏图层数 x 输出口数； 场景数量：64； 预案数量：支持256个平台预案 ； 音频输出接口数：9； 音频输出接口类型：HDMI内嵌或DB15转BNC独立音频输出 ；
清单子目表
工程名称：视频监控 | [6 empty] | 第 20 页 共 22 页
序号 | 编码 | 项目名称 | 项目特征及主要工程内容 | 单位 | 数量 | 综合单价 |  | 综合合价
音频解码格式：G711-A, G711-U, G722.1, G726-16/U/A, MPEG, AAC-LC, PCM ； 光口：2个光口 100base-FX/1000base-X； 支持光电自适应 ； 报警输入接口数：8路报警输入； 电口：2个 RJ45 10M/100 M/1000 Mbps 自适应以太网接口； 支持光电自适应； 报警输出接口数：8路报警输出； 串行接口：1个标准232接口 （RJ45），1个标准485接口； USB接口：2个USB 2.0接口 ； 电源接口：内置 220 VAC； 功耗：＜110 W ； 工作湿度：0％ ~ 90％； ★显控系统支持通过自动识别屏幕的行列号信息，并能根据行列号信息，自动生成对应的电视墙规模和绑定输出口关系，避免手动一对一设置输出口和LCD屏幕的对应关系；支持自动检测输入源的信号类型，根据信号源类型和显示位置，自动配置信号源所在屏幕的显示场景模式；支持信息交互功能，可通过平台/客户端界面查看屏幕运维信息，包括使用时长、序列号、温度、亮度、显示模式日支持下发配置屏幕参数。（提供封面具有CMA、ilac-MRA、CNAS标志的国家级检测机构的检测报告） [工作内容] 1.本体安装 2.单体调试
| CE0875 | 视频传输设备 编码器、解码器 大于4路 |  | 台 | 1
清单子目表
工程名称：视频监控 | [6 empty] | 第 21 页 共 22 页
序号 | 编码 | 项目名称 | 项目特征及主要工程内容 | 单位 | 数量 | 综合单价 |  | 综合合价
11 | 030507014001 | 55寸液晶拼接屏 | [项目特征] 1.名称:55寸液晶拼接屏 2.参数要求:55英寸#1.7mm拼缝#普亮液晶拼接屏 直下式LED背光源，亮度均匀； 物理分辨率高达1920 × 1080； 全高清显示，画面细腻，色彩丰富； 高清晰度、高亮度、高色域； 视角可达178°，趋近于水平； 显示面积大、体积小、重量轻； 超窄边设计； 运行稳定，可24小时持续工作； 支持壁挂、落地、吊装等多种安装方式； 多种拼接方式，能适应各种使用场所； 采用金属外壳，防辐射、防磁场、防强电场干扰； 实时检测设备温度，过温自保护，防止面板灼烧； 显示尺寸：55 inch； 背光源类型：D-LED； 物理拼缝：1.7 mm； 物理拼缝公差：±1.5mm； 物理分辨率：1920 × 1080@60 Hz（向下兼容）； 亮度：500 ± 10% cd/m²； 可视角：178°(H)/178°(V)； 对比度：1200：1 ； 音视频输入接口：HDMI × 1, DVI × 1, USB × 1； 音视频输出接口：无； 控制接口：RS232 IN × 1，RS232 OUT × 1 ； 功耗：≤ 245 W； 待机功耗：≤ 0.5 W ； ★设备支持节能模式，打开节能模式后，对应拼接单元上会依次显示实时百分比功率、实时功率、累计功率等直观显示项目；液晶拼接屏正常运行的平均功耗最高可以降低60%；具有不断电待机功能，待机功耗低于0.5W；当无任何信号输入时，设备在规定时内自动待机节能，当有信号接入时，设备能够快速开机，正常显示；支持 | 台 | 4
清单子目表
工程名称：视频监控 | [6 empty] | 第 22 页 共 22 页
序号 | 编码 | 项目名称 | 项目特征及主要工程内容 | 单位 | 数量 | 综合单价 |  | 综合合价
信息交互功能，可通过平台/客户端界面查看屏幕运维信息，包括使用时长、序列号、温度、亮度、显示模式日支持下发配置屏幕参数。（提供封面具有CMA、ilac-MRA、CNAS标志的国家级检测机构的检测报告） 3.安装方式:壁挂 [工作内容] 1.本体安装 2.单体调试
| CE0711 | 显示设备 拼接屏 >50" |  | 套 | 4
12 | 030507008007 | 55寸液晶拼接屏支架 | [项目特征] 1.名称:55寸液晶拼接屏支架 2.参数要求:材质：优质冷轧钢板(SPCC)，材料厚度从T1.0-T5不等； 备注说明：需要承重墙，墙面平整； 注意事项：大规模拼接安装较为困难；先安装大屏，后装修。如先装修，四周预留10cm； 颜色：黑色； 重量：11±0.5kg/个 ； 厚度：85mm+屏厚； 弧度：0°； 表面处理：静电喷塑，涂层厚度>60微米 ； 可定制范围：厚度（85mm+屏厚~85mm+屏厚+180），颜色，四周封板 。 3.安装方式:壁挂 [工作内容] 1.本体安装 2.单体调试 | 台 | 4
| CE0840 | 监控摄像设备 摄像机支架 壁式 |  | 套 | 4
13 | 030502009003 | 视频连接线 HDMI线 | [项目特征] 1.1.名称:视频连接线 HDMI线 2.3.规格:3m高清线 [工作内容] 1.1.插接跳线 2.2.整理跳线 | 条 | 4
| CE0173 | 安装光纤跳线 |  | 条 | 4
14 | 030507017001 | 安全防范分系统调试 | [项目特征] 1.1.名称:安全防范分系统调试 2.2.类别:满足设计及规范要求 [工作内容] 1.1.各分系统调试 | 系统 | 1
| CE0953 | 安防系统联合调试 ≤200点 |  | 系统 | 1

## 人材机价差表
人材机价差表
工程名称：视频监控 | [7 empty] | 第 1 页 共 1 页
序号 | 编码 | 材料名称 | 规格 | 单位 | 数量 | 预算价(元) | 市场价(元) |  | 价差(元) | 价差合计(元) | 备注
1 | 000500060 | 智能化综合工 |  | 工日 | 138.628
2 | 000500060@1 | 智能化综合工 |  | 工日 | 0.288
3 | 280305100 | 铜芯聚氯乙烯绝缘导线 | BV-6mm2 | m | 18.36
合 计

## 未计价材料表
未计价材料表
工程名称:视频监控 | [5 empty] | 第 1 页 共 1 页
序号 | 材料名称 | 数量 | 单位 | 单价（元） | 合价（元） |  | 备注
1 | 400万彩色网络枪机 | 72 | 台
2 | 枪机支架 | 72 | 套
3 | 半球摄像机 | 10 | 台
4 | 球型摄像机 | 4 | 台
5 | 球型摄像机支架 | 4 | 套
6 | 客流分析摄像机 | 1 | 台
7 | 存储设备 | 2 | 台
8 | 8T监控级硬盘 | 18 | 台
9 | 9路数字高清视频解码器 | 1 | 台
10 | 55寸液晶拼接屏支架 | 4 | 套
11 | 55寸液晶拼接屏 | 4 | 台
12 | 视频连接线 HDMI线 | 4 | 条
13 | 视频管理软件（含服务器） | 1 | 套
合 计