## 封-1 招标工程量清单
|  | 计算机网络 |  | 工程 | 封-1
招标工程量清单
招 标 人： |  |  | 工程造价 咨 询 人：
| (单位盖章) |  |  |  |  | (单位资质专用章)
法定代表人 或其授权人： |  |  | 法定代表人 或其授权人：
| (签字或盖章) |  |  |  |  | (签字或盖章)
编 制 人： |  |  | 审 核 人：
| (造价人员签字盖专用章) |  |  |  |  | (造价工程师签字盖专用章)
时间： 年 月 日

## 表-04 单位工程工程量清单汇总表
表-04
单位工程工程量清单汇总表
工程名称：计算机网络 |  |  | 第 1 页 共 1 页
序号 | 汇总内容 | 金额(元) |  | 其中：暂估价(元)
1 | 分部分项工程费
1.1 | C安装工程
2 | 措施项目费
2.1 | 其中：安全文明施工费
3 | 其他项目费
4 | 规费
5 | 税金
投标报价合计=1+2+3+4+5
注：1.本表适用于单位工程招标控制价或投标报价的汇总，如无单位工程划分，单项工程也使用本表汇总。 2.分部分项工程、措施项目中暂估价中应填写材料、工程设备暂估价，其他项目中暂估价应填写专业工程暂估价。

## 表-08 措施项目汇总表
表-08
措施项目汇总表
工程名称：计算机网络 |  |  | 第 1 页 共 1 页
序号 | 项目名称 | 金额(元)
|  | 合价 |  | 其中：暂估价
1 | 施工技术措施项目
2 | 施工组织措施项目
2.1 | 其中：安全文明施工费
2.2 | 建设工程竣工档案编制费
措施项目费合计=1+2

## 表-09 分部分项工程项目清单计价表
表-09
分部分项工程项目清单计价表
工程名称：计算机网络 | [5 empty] | 第 1 页 共 9 页
序号 | 项目编码 | 项目名称 | 项目特征 | 计量单位 | 工程量 |  | 金额（元）
[7 empty] | 综合单价 | 合价 | 其中:暂估价
| C | 安装工程
本页小计
表-09
分部分项工程项目清单计价表
工程名称：计算机网络 | [5 empty] | 第 2 页 共 9 页
序号 | 项目编码 | 项目名称 | 项目特征 | 计量单位 | 工程量 |  | 金额（元）
[7 empty] | 综合单价 | 合价 | 其中:暂估价
1 | 030501011001 | 防火墙 | [项目特征] 1.名称:防火墙 2.参数要求:1、防火墙吞吐量≥6Gbps，最大并发连接数≥400万，每秒新建连接数≥8万 。 ★2、千兆Combo接口≥8，千兆电口≥2，万兆光口≥2。配置SSL VPN授权100个；虚拟防火墙数量100个；配置单交流电源，配置3年IPS/AV/URL功能授权。 3、为适应现场机房气流组织设计，要求设备散热风道为前进、后出的风道设计。 4、支持HTTP、HTTPS、DNS、SIP等应用层Flood攻击，支持流量自学习功能，可设置自学习时间，并自动生成DDoS防范策略。 5、防火墙支持识别国标SIP协议及主流安防厂家的私有协议。 6、支持基于URL分类的精细化解密，提高解密性能；支持加密流量解密后镜像给第三方设备做审计，安全检测。 7、支持数据防泄露，对传输的文件和内容进行识别过滤，对内容与身份证、信用卡、银行卡、社会安全卡号等类型进行匹配。 8、支持将基于端口的安全策略转换为基于应用的安全策略，分析设备策略风险，及冗余策略，提供安全策略优化建议。 | 台 | 1
本页小计
表-09
分部分项工程项目清单计价表
工程名称：计算机网络 | [5 empty] | 第 3 页 共 9 页
序号 | 项目编码 | 项目名称 | 项目特征 | 计量单位 | 工程量 |  | 金额（元）
[7 empty] | 综合单价 | 合价 | 其中:暂估价
9、可识别应用层协议数量≥5000种；系统预定义IPS签名数量≥8000。 [工作内容] 1.本体安装 2.单体调试
本页小计
表-09
分部分项工程项目清单计价表
工程名称：计算机网络 | [5 empty] | 第 4 页 共 9 页
序号 | 项目编码 | 项目名称 | 项目特征 | 计量单位 | 工程量 |  | 金额（元）
[7 empty] | 综合单价 | 合价 | 其中:暂估价
2 | 030501012001 | 核心交换机 | [项目特征] 1.名称:核心交换机 2.参数要求:★1、交换容量≥51Tbps，转发性能≥36000Mpps。 2、设备支持主控引擎≥2，业务槽位≥3个。 3、为适应现场机柜安装环境，要求设备深度≤600mm。 4、支持颗粒化电源，整机电源槽位数≥2。 5、为适应机柜并排部署，设备机箱（包括业务板卡区）采用后出风风道设计。 6、为了简化管理，支持纵向虚拟化技术，支持把交换机和AP虚拟为一台设备，支持两层子节点。 7、支持整机MAC地址≥1M，ARP表项≥256K，IPv4路由转发FIB表项≥128K，ACL表项≥256K。 8、支持静态路由、RIP、RIPng、OSPF、OSPFv3、BGP、BGP4+、ISIS、ISISv6，支持路由协议多实例，支持GR for OSPF/IS-IS/BGP。 9、支持IPv6过渡技术，IPv4/IPv6双栈、6over4隧道、4 over6隧道，支持IPv6 DHCP SERVER, IPv6 DHCP Relay, DHCP Snooping，支持IPv6 Souce Guard。 10、核心交换机支持业务板集成AC功能，业务单板+AC只占用1个业务槽位，实现对AP的接入控制、AP域管 | 台 | 1
本页小计
表-09
分部分项工程项目清单计价表
工程名称：计算机网络 | [5 empty] | 第 5 页 共 9 页
序号 | 项目编码 | 项目名称 | 项目特征 | 计量单位 | 工程量 |  | 金额（元）
[7 empty] | 综合单价 | 合价 | 其中:暂估价
理、有线无线用户的统一认证管理。 11、设备单台配置：双主控板、双电源冗余备份，24个千兆光口，24个万兆光口。 [工作内容] 1.本体安装 2.单体调试
3 | 030501009001 | 无线AP | [项目特征] 1.名称:无线AP 2.参数要求:2976M双频Wi-Fi 6吸顶AP，1个千兆LAN口上联，内置天线，支持2.4GHz/5GHz双频通信，支持802.11a/b/g/n/ac Wave1 Wave2/ax协议，支持160M频宽。支持AP与路由两种工作模式，支持二层智能漫游，支持睿易一体化组网，支持睿易APP管理。支持802.3at PoE供电和本地供电（PoE+供电设备和DC适配器需单独采购） [工作内容] 1.本体安装 2.单体调试 | 台 | 29
本页小计
表-09
分部分项工程项目清单计价表
工程名称：计算机网络 | [5 empty] | 第 6 页 共 9 页
序号 | 项目编码 | 项目名称 | 项目特征 | 计量单位 | 工程量 |  | 金额（元）
[7 empty] | 综合单价 | 合价 | 其中:暂估价
4 | 030503003001 | AC控制器 | [项目特征] 1.名称:AC控制器 2.参数要求:固化5个千兆电口，1个USB口，免License授权，最大可管理512台睿易OS设备（易网络系列产品、睿网络NBR-E系列、RAP1200＆2200系列、NBS3100＆3200系列、NBS5100＆5200系列）；支持设备自组网，全网集中配置和管理，无线网络优化。 [工作内容] 1.本体安装 2.软件安装 3.单体调试 4.联调联试 5.接地 | 台 | 1
5 | 030501012002 | 24口千兆交换机 | [项目特征] 1.名称:24口千兆交换机 2.参数要求:二层网管交换机，交换容量336Gbps，包转发率78Mpps，24口10/100/1000Mbps自适应电口交换机，固化4个SFP千兆光口，支持VLAN、ACL、端口镜像、端口聚合等功能，支持睿易APP和MACC云平台统一管理。 [工作内容] 1.本体安装 2.单体调试 | 台 | 11
本页小计
表-09
分部分项工程项目清单计价表
工程名称：计算机网络 | [5 empty] | 第 7 页 共 9 页
序号 | 项目编码 | 项目名称 | 项目特征 | 计量单位 | 工程量 |  | 金额（元）
[7 empty] | 综合单价 | 合价 | 其中:暂估价
6 | 030501012003 | 8口POE交换机 | [项目特征] 1.名称:8口POE交换机 2.参数要求:二层网管交换机，交换容量336Gbps，包转发率56Mpps，8口10/100/1000Mbps自适应电口交换机（支持PoE/PoE+，PoE功率125W），固化2个SFP千兆光口，支持VLAN、ACL、端口镜像、端口聚合等功能，支持睿易APP和MACC云平台统一管理。 [工作内容] 1.本体安装 2.单体调试 | 台 | 3
7 | 030501012004 | 24口POE交换机 | [项目特征] 1.名称:24口POE交换机 2.参数要求:二层网管交换机，交换容量336Gbps，包转发率78Mpps，24口10/100/1000Mbps自适应电口交换机（支持PoE/PoE+，PoE功率370W），固化4个SFP千兆光口，支持VLAN、ACL、端口镜像、端口聚合等功能，支持睿易APP和MACC云平台统一管理。 [工作内容] 1.本体安装 2.单体调试 | 台 | 2
本页小计
表-09
分部分项工程项目清单计价表
工程名称：计算机网络 | [5 empty] | 第 8 页 共 9 页
序号 | 项目编码 | 项目名称 | 项目特征 | 计量单位 | 工程量 |  | 金额（元）
[7 empty] | 综合单价 | 合价 | 其中:暂估价
8 | 030904008003 | 千兆光模块 | [项目特征] 1.名称:电话模块 2.参数要求:SFP 千兆单模光模块，单模，1310nm，最大传输距离 10km，接头类型：LC [工作内容] 1.安装 2.校接线 3.编码 4.调试 | 个 | 48
9 | 030501012005 | 程控交换机 | [项目特征] 1.名称:程控交换机 2.规格:最大容量144端口（内外线之和）； 外线:8外线； 分机：144分机用户。 [工作内容] 1.本体安装 2.单体调试 | 台 | 1
10 | 030501012006 | 24口POE接入交换机 | [项目特征] 1.名称:24口POE接入交换机 2.参数要求:二层网管交换机，交换容量336Gbps，包转发率78Mpps，24口10/100/1000Mbps自适应电口交换机（支持PoE/PoE+，PoE功率370W），固化4个SFP千兆光口，支持VLAN、ACL、端口镜像、端口聚合等功能，支持睿易APP和MACC云平台统一管理。 [工作内容] 1.本体安装 2.单体调试 | 台 | 8
本页小计
表-09
分部分项工程项目清单计价表
工程名称：计算机网络 | [5 empty] | 第 9 页 共 9 页
序号 | 项目编码 | 项目名称 | 项目特征 | 计量单位 | 工程量 |  | 金额（元）
[7 empty] | 综合单价 | 合价 | 其中:暂估价
11 | 030501015001 | 计算机应用、网络系统系统联调 | [项目特征] 1.名称:计算机应用、网络系统系统联调 2.类别:满足设计及规范要求 [工作内容] 1.系统调试 | 系统 | 1
12 | 030501016001 | 计算机应用、网络系统试运行 | [项目特征] 1.名称:计算机应用、网络系统试运行 2.类别:满足设计及业主要求 [工作内容] 1.试运行 | 系统 | 1
本页小计
合 计

## 表-09 施工技术措施项目清单计价表
表-09
施工技术措施项目清单计价表
工程名称：计算机网络 | [5 empty] | 第 1 页 共 1 页
序号 | 项目编码 | 项目名称 | 项目特征 | 计量单位 | 工程量 |  | 金额（元）
[7 empty] | 综合单价 | 合价 | 其中:暂估价
| 一 | 施工技术措施项目
1 | 031301017002 | 脚手架搭拆 | [项目特征] 1.搭设方式:综合考虑 2.搭设高度:综合考虑 3.脚手架材质:综合考虑 [工作内容] 1.场内、场外材料搬运 2.搭、拆脚手架 3.拆除脚手架后材料的堆放 | 项 | 1
本页小计
合 计

## 表-10 施工组织措施项目清单计价表
表-10
施工组织措施项目清单计价表
工程名称：计算机网络 | [6 empty] | 第 1 页 共 1 页
序号 | 项目编码 | 项目名称 | 计算 基础 | 费率 (%) | 金额 (元) | 调整 费率 (%) |  | 调整后 金额 (元) | 备注
1 | 031302B02001 | 组织措施费
2 | 031302001001 | 安全文明施工费
3 | 031302B03001 | 建设工程竣工档案编制费
合 计
注：1.计算基础和费用标准按本市有关费用定额或文件执行。 2.根据施工方案计算的措施费，可不填写“计算基础”和“费率”的数值，只填写“金额”数值，但应在备注栏说明施工 方案出处或计算方法。

## 表-11 其他项目清单计价汇总表
表-11
其他项目清单计价汇总表
工程名称：计算机网络 |  |  |  | 第 1 页 共 1 页
序号 | 项目名称 | 计量单位 | 金额(元) |  | 备注
1 | 暂列金额 | 项 |  |  | 明细详见 表-11-1
2 | 暂估价 | 项
2.1 | 材料(工程设备)暂估价 | 项 | -- |  | 明细详见 表-11-2
2.2 | 专业工程暂估价 | 项 |  |  | 明细详见 表-11-3
3 | 计日工 | 项 |  |  | 明细详见 表-11-4
4 | 总承包服务费 | 项 |  |  | 明细详见 表-11-5
5 | 索赔与现场签证 | 项 |  |  | 明细详见 表-11-6
合 计
注：材料、设备暂估单价进入清单项目综合单价，此处不汇总。

## 表-11-1 暂列金额明细表
表-11-1
暂列金额明细表
工程名称：计算机网络 |  |  |  | 第 1 页 共 1 页
序号 | 项目名称 | 计量单位 | 暂定金额(元) |  | 备注
1
合 计 |  |  |  |  | —
注：此表由招标人填写，如不能详列，也可只列暂列金额总额，投标人应将上述暂列金额计入投标总价中。

## 表-11-2 材料(工程设备)暂估单价及调整表
表-11-2
材料（工程设备）暂估单价及调整表
工程名称：计算机网络 | [9 empty] | 第 1 页 共 1 页
序号 | 材料(工程设备)名称、规格、型号 | 计量单位 | 数量 |  | 暂估价(元) |  | 调整价(元) |  | 差额±(元) |  |  | 备注
|  |  | 暂估数量 | 实际数量 | 单价 | 合价 | 单价 | 合价 | 单价 |  | 合价
注：1. 此表由招标人填写“暂估单价”，并在备注栏说明暂估价的材料、工程设备拟用在哪些清单项目上，投标人应将上述材料、工程设备暂估单价计入工程量清单综合单价报价中。 2. 材料包括原材料、燃料、构配件以及按规定应计入建筑安装工程造价的设备。

## 表-11-3 专业工程暂估价及结算价表
表-11-3
专业工程暂估价及结算价表
工程名称：计算机网络 | [5 empty] | 第 1 页 共 1 页
序号 | 专业工程名称 | 工程内容 | 暂估金额（元） | 结算金额(元) | 差额±(元) |  | 备注
1
合 计 |  |  | 0 |  |  |  | —
注： 此表由招标人填写，投标人应将上述专业工程暂估价计入投标总价中。结算时按合同约定结算金额填写。

## 表-12 规费、税金项目计价表
表-12
规费、税金项目计价表
工程名称：计算机网络 |  |  |  | 第 1 页 共 1 页
序号 | 项目名称 | 计算基础 | 费率(%) |  | 金额（元）
1 | 规费 | 专业工程规费（人）+机械（爆破）土石方规费（人+机）*0.072/费率+人工土石方规费（人）*0.082/费率
2 | 税金 | 2.1 + 2.2 + 2.3
2.1 | 增值税 | 分部分项工程费+措施项目费+其他项目费+规费-甲供材料费
2.2 | 附加税 | 增值税
2.3 | 环境保护税 | 按实计算
合计

## 清单子目表
清单子目表
工程名称：计算机网络 | [6 empty] | 第 1 页 共 5 页
序号 | 编码 | 项目名称 | 项目特征及主要工程内容 | 单位 | 数量 | 综合单价 |  | 综合合价
1 | 030501011001 | 防火墙 | [项目特征] 1.名称:防火墙 2.参数要求:1、防火墙吞吐量≥6Gbps，最大并发连接数≥400万，每秒新建连接数≥8万 。 ★2、千兆Combo接口≥8，千兆电口≥2，万兆光口≥2。配置SSL VPN授权100个；虚拟防火墙数量100个；配置单交流电源，配置3年IPS/AV/URL功能授权。 3、为适应现场机房气流组织设计，要求设备散热风道为前进、后出的风道设计。 4、支持HTTP、HTTPS、DNS、SIP等应用层Flood攻击，支持流量自学习功能，可设置自学习时间，并自动生成DDoS防范策略。 5、防火墙支持识别国标SIP协议及主流安防厂家的私有协议。 6、支持基于URL分类的精细化解密，提高解密性能；支持加密流量解密后镜像给第三方设备做审计，安全检测。 7、支持数据防泄露，对传输的文件和内容进行识别过滤，对内容与身份证、信用卡、银行卡、社会安全卡号等类型进行匹配。 8、支持将基于端口的安全策略转换为基于应用的安全策略，分析设备策略风险，及冗余策略，提供安全策略优化建议。 9、可识别应用层协议数量≥5000种；系统预定义IPS签名数量≥8000。 [工作内容] 1.本体安装 2.单体调试 | 台 | 1
| CE0080 | 包过滤式 防火墙 |  | 台 | 1
清单子目表
工程名称：计算机网络 | [6 empty] | 第 2 页 共 5 页
序号 | 编码 | 项目名称 | 项目特征及主要工程内容 | 单位 | 数量 | 综合单价 |  | 综合合价
2 | 030501012001 | 核心交换机 | [项目特征] 1.名称:核心交换机 2.参数要求:★1、交换容量≥51Tbps，转发性能≥36000Mpps。 2、设备支持主控引擎≥2，业务槽位≥3个。 3、为适应现场机柜安装环境，要求设备深度≤600mm。 4、支持颗粒化电源，整机电源槽位数≥2。 5、为适应机柜并排部署，设备机箱（包括业务板卡区）采用后出风风道设计。 6、为了简化管理，支持纵向虚拟化技术，支持把交换机和AP虚拟为一台设备，支持两层子节点。 7、支持整机MAC地址≥1M，ARP表项≥256K，IPv4路由转发FIB表项≥128K，ACL表项≥256K。 8、支持静态路由、RIP、RIPng、OSPF、OSPFv3、BGP、BGP4+、ISIS、ISISv6，支持路由协议多实例，支持GR for OSPF/IS-IS/BGP。 9、支持IPv6过渡技术，IPv4/IPv6双栈、6over4隧道、4 over6隧道，支持IPv6 DHCP SERVER, IPv6 DHCP Relay, DHCP Snooping，支持IPv6 Souce Guard。 10、核心交换机支持业务板集成AC功能，业务单板+AC只占用1个业务槽位，实现对AP的接入控制、AP域管理、有线无线用户的统一认证管理。 11、设备单台配置：双主控板、双电源冗余备份，24个千兆光口，24个万兆光口。 [工作内容] 1.本体安装 2.单体调试 | 台 | 1
| CE0086 | 交换机 固定配置 ≤24口 |  | 套 | 1
清单子目表
工程名称：计算机网络 | [6 empty] | 第 3 页 共 5 页
序号 | 编码 | 项目名称 | 项目特征及主要工程内容 | 单位 | 数量 | 综合单价 |  | 综合合价
3 | 030501009001 | 无线AP | [项目特征] 1.名称:无线AP 2.参数要求:2976M双频Wi-Fi 6吸顶AP，1个千兆LAN口上联，内置天线，支持2.4GHz/5GHz双频通信，支持802.11a/b/g/n/ac Wave1 Wave2/ax协议，支持160M频宽。支持AP与路由两种工作模式，支持二层智能漫游，支持睿易一体化组网，支持睿易APP管理。支持802.3at PoE供电和本地供电（PoE+供电设备和DC适配器需单独采购） [工作内容] 1.本体安装 2.单体调试 | 台 | 29
| CF0603 | 网络设备安装试验 无线路由器 |  | 台 | 29
4 | 030503003001 | AC控制器 | [项目特征] 1.名称:AC控制器 2.参数要求:固化5个千兆电口，1个USB口，免License授权，最大可管理512台睿易OS设备（易网络系列产品、睿网络NBR-E系列、RAP1200＆2200系列、NBS3100＆3200系列、NBS5100＆5200系列）；支持设备自组网，全网集中配置和管理，无线网络优化。 [工作内容] 1.本体安装 2.软件安装 3.单体调试 4.联调联试 5.接地 | 台 | 1
| CE0918 | 家居智能控制箱 箱内智能控制器 |  | 台 | 1
5 | 030501012002 | 24口千兆交换机 | [项目特征] 1.名称:24口千兆交换机 2.参数要求:二层网管交换机，交换容量336Gbps，包转发率78Mpps，24口10/100/1000Mbps自适应电口交换机，固化4个SFP千兆光口，支持VLAN、ACL、端口镜像、端口聚合等功能，支持睿易APP和MACC云平台统一管理。 [工作内容] 1.本体安装 2.单体调试 | 台 | 11
| CE0086 | 交换机 固定配置 ≤24口 |  | 套 | 11
清单子目表
工程名称：计算机网络 | [6 empty] | 第 4 页 共 5 页
序号 | 编码 | 项目名称 | 项目特征及主要工程内容 | 单位 | 数量 | 综合单价 |  | 综合合价
6 | 030501012003 | 8口POE交换机 | [项目特征] 1.名称:8口POE交换机 2.参数要求:二层网管交换机，交换容量336Gbps，包转发率56Mpps，8口10/100/1000Mbps自适应电口交换机（支持PoE/PoE+，PoE功率125W），固化2个SFP千兆光口，支持VLAN、ACL、端口镜像、端口聚合等功能，支持睿易APP和MACC云平台统一管理。 [工作内容] 1.本体安装 2.单体调试 | 台 | 3
| CE0086 | 交换机 固定配置 ≤24口 |  | 套 | 3
7 | 030501012004 | 24口POE交换机 | [项目特征] 1.名称:24口POE交换机 2.参数要求:二层网管交换机，交换容量336Gbps，包转发率78Mpps，24口10/100/1000Mbps自适应电口交换机（支持PoE/PoE+，PoE功率370W），固化4个SFP千兆光口，支持VLAN、ACL、端口镜像、端口聚合等功能，支持睿易APP和MACC云平台统一管理。 [工作内容] 1.本体安装 2.单体调试 | 台 | 2
| CE0086 | 交换机 固定配置 ≤24口 |  | 套 | 2
8 | 030904008003 | 千兆光模块 | [项目特征] 1.名称:电话模块 2.参数要求:SFP 千兆单模光模块，单模，1310nm，最大传输距离 10km，接头类型：LC [工作内容] 1.安装 2.校接线 3.编码 4.调试 | 个 | 48
| CE0197 | 安装8位模块式信息插座 单口 |  | 个 | 48
9 | 030501012005 | 程控交换机 | [项目特征] 1.名称:程控交换机 2.规格:最大容量144端口（内外线之和）； 外线:8外线； 分机：144分机用户。 [工作内容] 1.本体安装 2.单体调试 | 台 | 1
| CF0792 | 数字程控指令呼叫主机机柜安装试验(容量) 16 |  | 路 | 1
清单子目表
工程名称：计算机网络 | [6 empty] | 第 5 页 共 5 页
序号 | 编码 | 项目名称 | 项目特征及主要工程内容 | 单位 | 数量 | 综合单价 |  | 综合合价
10 | 030501012006 | 24口POE接入交换机 | [项目特征] 1.名称:24口POE接入交换机 2.参数要求:二层网管交换机，交换容量336Gbps，包转发率78Mpps，24口10/100/1000Mbps自适应电口交换机（支持PoE/PoE+，PoE功率370W），固化4个SFP千兆光口，支持VLAN、ACL、端口镜像、端口聚合等功能，支持睿易APP和MACC云平台统一管理。 [工作内容] 1.本体安装 2.单体调试 | 台 | 8
| CE0086 | 交换机 固定配置 ≤24口 |  | 套 | 8
11 | 030501015001 | 计算机应用、网络系统系统联调 | [项目特征] 1.名称:计算机应用、网络系统系统联调 2.类别:满足设计及规范要求 [工作内容] 1.系统调试 | 系统 | 1
| CE0110 | 计算机应用、网络系统调试 100个信息点以下 |  | 系统 | 1
12 | 030501016001 | 计算机应用、网络系统试运行 | [项目特征] 1.名称:计算机应用、网络系统试运行 2.类别:满足设计及业主要求 [工作内容] 1.试运行 | 系统 | 1
| CE0113 | 计算机应用网络系统试运行 信息点 ≤100 |  | 系统 | 1

## 人材机价差表
人材机价差表
工程名称：计算机网络 | [7 empty] | 第 1 页 共 1 页
序号 | 编码 | 材料名称 | 规格 | 单位 | 数量 | 预算价(元) | 市场价(元) |  | 价差(元) | 价差合计(元) | 备注
1 | 000500060 | 智能化综合工 |  | 工日 | 80.716
2 | 280303900 | 塑料软铜绝缘导线 | BVR-6mm2 | m | 51
3 | 280305100 | 铜芯聚氯乙烯绝缘导线 | BV-6mm2 | m | 2.04
合 计

## 未计价材料表
未计价材料表
工程名称:计算机网络 | [5 empty] | 第 1 页 共 1 页
序号 | 材料名称 | 数量 | 单位 | 单价（元） | 合价（元） |  | 备注
1 | 防火墙 | 1 | 台
2 | 核心交换机 | 1 | 套
3 | 无线AP | 29 | 套
4 | AC控制器 | 1 | 台
5 | 24口千兆交换机 | 11 | 套
6 | 8口POE交换机 | 3 | 套
7 | 24口POE交换机 | 2 | 套
8 | 千兆光模块 | 48 | 台
9 | 程控交换机 | 1 | 套
10 | 24口POE接入交换机 | 8 | 套
合 计