## 封-1 招标工程量清单
|  | 门禁系统 |  | 工程 | 封-1
招标工程量清单
招 标 人： |  |  | 工程造价 咨 询 人：
| (单位盖章) |  |  |  |  | (单位资质专用章)
法定代表人 或其授权人： |  |  | 法定代表人 或其授权人：
| (签字或盖章) |  |  |  |  | (签字或盖章)
编 制 人： |  |  | 审 核 人：
| (造价人员签字盖专用章) |  |  |  |  | (造价工程师签字盖专用章)
时间： 年 月 日

## 表-04 单位工程工程量清单汇总表
表-04
单位工程工程量清单汇总表
工程名称：门禁系统 |  |  | 第 1 页 共 1 页
序号 | 汇总内容 | 金额(元) |  | 其中：暂估价(元)
1 | 分部分项工程费
1.1 | C安装工程
2 | 措施项目费
2.1 | 其中：安全文明施工费
3 | 其他项目费
4 | 规费
5 | 税金
投标报价合计=1+2+3+4+5
注：1.本表适用于单位工程招标控制价或投标报价的汇总，如无单位工程划分，单项工程也使用本表汇总。 2.分部分项工程、措施项目中暂估价中应填写材料、工程设备暂估价，其他项目中暂估价应填写专业工程暂估价。

## 表-08 措施项目汇总表
表-08
措施项目汇总表
工程名称：门禁系统 |  |  | 第 1 页 共 1 页
序号 | 项目名称 | 金额(元)
|  | 合价 |  | 其中：暂估价
1 | 施工技术措施项目
2 | 施工组织措施项目
2.1 | 其中：安全文明施工费
2.2 | 建设工程竣工档案编制费
措施项目费合计=1+2

## 表-09 分部分项工程项目清单计价表
表-09
分部分项工程项目清单计价表
工程名称：门禁系统 | [5 empty] | 第 1 页 共 20 页
序号 | 项目编码 | 项目名称 | 项目特征 | 计量单位 | 工程量 |  | 金额（元）
[7 empty] | 综合单价 | 合价 | 其中:暂估价
| C | 安装工程
1 | 030501017002 | 门禁一卡通管理软件 | [项目特征] 1.1.名称:门禁一卡通管理软件 2.参数要求:支持C/S结构和B/S双重架构,系统采用平级架构，主要由门禁服务器、网络控制器，RS485门禁控制器、前端的读卡器、电磁锁等设备构成； 支持二次审批功能,支持一键设置危机等级； 能够提供API、OPC、和Moudle IP等标准接口方式； 管理持卡者数量：40000及更多； 运行环境：Windows/7/10/NT/Server2012/ Server2008等。 [工作内容] 1.1.安装 2.2.调试 3.3.试运行 | 套 | 1
本页小计
表-09
分部分项工程项目清单计价表
工程名称：门禁系统 | [5 empty] | 第 2 页 共 20 页
序号 | 项目编码 | 项目名称 | 项目特征 | 计量单位 | 工程量 |  | 金额（元）
[7 empty] | 综合单价 | 合价 | 其中:暂估价
2 | 030507005001 | 发卡器 | [项目特征] 1.名称:发卡器 2.参数要求:1、3.97英寸触摸显示屏，屏幕分辨率800*480； 2、采用200万双目摄像头，有照片视频防假功能； 3、支持人脸采集、卡片录入（ID/IC/普通CPU/国密CPU卡/二三代身份证序列号）； 4、支持有线网络、无线WiFi、USB口通信； 5、支持在线采集，通过网络协议或USB口对接到平台，平台进行在线采集，采集信息实时上传； 6、工作电压：DC12V/1.5A (自带电源适配器）； [工作内容] 1.1.本体安装 2.2.单体调试 | 台 | 1
本页小计
表-09
分部分项工程项目清单计价表
工程名称：门禁系统 | [5 empty] | 第 3 页 共 20 页
序号 | 项目编码 | 项目名称 | 项目特征 | 计量单位 | 工程量 |  | 金额（元）
[7 empty] | 综合单价 | 合价 | 其中:暂估价
3 | 030507005002 | 读卡器 | [项目特征] 1.名称:读卡器 2.参数要求:认证方式：刷卡、密码； 读卡频率：13.56MHz； 可识别卡：IC卡(支持扇区加密)、CPU卡序列号(不含加密功能)； 按键方式：触摸按键； 通讯方式：RS485+Wiegand； 工作电压：DC 12V； 功耗：≤2W； 安装方式：预埋120或86底盒安装； 工作环境：室内，IP64。 3.安装:距地1.3m 4.具备防雷防静电防短接功能所有连接端口均具备过流和过压保护: [工作内容] 1.1.本体安装 2.2.单体调试 | 台 | 26
本页小计
表-09
分部分项工程项目清单计价表
工程名称：门禁系统 | [5 empty] | 第 4 页 共 20 页
序号 | 项目编码 | 项目名称 | 项目特征 | 计量单位 | 工程量 |  | 金额（元）
[7 empty] | 综合单价 | 合价 | 其中:暂估价
4 | 030507006001 | 单门控制器 | [项目特征] 1.名称:单门控制器 2.规格:单门 3.参数要求:管控门数：1门； 通讯方式：上行TCP/IP； 可接读卡器：RS485读卡器*2、Wiegand读卡器*2； 存储容量：10万张卡和30万记录存储； 门禁高级功能：支持跨主机反潜回、多重卡认证等； 输入接口：报警输入*4、门磁*1、开门按钮*1、Case输入*2、防拆*1； 输出接口：开门继电器*1、报警继电器*2； 其他功能：带消防联动继电器接口、接蓄电池功能接口； 工作电压：DC 12V（自带开关电源：220V输入，12V/50W输出）。 [工作内容] 1.1.本体安装 2.2.单体调试 | 台 | 30
本页小计
表-09
分部分项工程项目清单计价表
工程名称：门禁系统 | [5 empty] | 第 5 页 共 20 页
序号 | 项目编码 | 项目名称 | 项目特征 | 计量单位 | 工程量 |  | 金额（元）
[7 empty] | 综合单价 | 合价 | 其中:暂估价
5 | 030507005003 | 出门按钮 | [项目特征] 1.名称:出门按钮 2.规格:86*86*25mm 3.参数要求:结构：塑料面板； 性能：最大耐电流1.25A，电压250V； 输出：常开； 类型：适合埋入式电器盒使用； 尺寸：86*86mm； 重量：0.07kg。 [工作内容] 1.1.本体安装 2.2.底盒安装 3.3.单体调试 | 台 | 16
6 | 030507007001 | 单门磁力锁 | [项目特征] 1.名称:单门磁力锁 2.参数要求:锁体主体颜色为：氧化银； 最大静态直线拉力：280kg±10%； 断电开锁，满足消防要求； 具有电锁状态指示灯（红灯为开锁状态， 绿灯为上锁状态）； 支持锁状态侦测信号(门磁)输出：NO/NC/COM接点； 工作电压：12V/430mA 或 24V/215mA； 锁体尺寸：长238*宽53*厚29(mm)； 吸板尺寸：长170*宽43*高13(mm)； 使用环境：室内（不防水）； 适用门型：木门、玻璃门、金属门、防火门。 [工作内容] 1.1.本体安装 2.2.单体调试 | 台 | 12
本页小计
表-09
分部分项工程项目清单计价表
工程名称：门禁系统 | [5 empty] | 第 6 页 共 20 页
序号 | 项目编码 | 项目名称 | 项目特征 | 计量单位 | 工程量 |  | 金额（元）
[7 empty] | 综合单价 | 合价 | 其中:暂估价
7 | 030507007002 | 双门磁力锁 | [项目特征] 1.名称:双门磁力锁 2.参数要求:锁体主体颜色为：氧化银 最大静态直线拉力：280kg±10% *2 断电开锁，满足消防要求 具有电锁状态指示灯（红灯为开锁状态， 绿灯为上锁状态） 支持锁状态侦测信号(门磁)输出：NO/NC/COM接点 工作电压：12V/430mA*2 或 24V/215mA*2 锁体尺寸：长500*宽53*厚29(mm) 吸板尺寸：长170*宽43*高13(mm) 使用环境：室内（不防水） 适用门型：木门、玻璃门、金属门、防火门 [工作内容] 1.1.本体安装 2.2.单体调试 | 台 | 9
8 | 030507005004 | IC卡 | [项目特征] 1.名称:IC卡 2.参数要求:卡片类型：mifare异形卡 符合标准：ISO14443 Type A 卡片容量：1K 工作频率：13.56MHz 卡片尺寸：41mm*32mm*3.5mm [工作内容] 1.本体安装 2.单体调试 | 台 | 200
本页小计
表-09
分部分项工程项目清单计价表
工程名称：门禁系统 | [5 empty] | 第 7 页 共 20 页
序号 | 项目编码 | 项目名称 | 项目特征 | 计量单位 | 工程量 |  | 金额（元）
[7 empty] | 综合单价 | 合价 | 其中:暂估价
9 | 030507007003 | 单机芯 | [项目特征] 1.名称:单机芯 2.参数要求:外设配置：设备标配面部识别组件、IC读卡器等多种外设，实现多样化的认证方式并降低配单及施工难度； 通行模式：设备支持进出方向通行状态（受控、常开、常闭、感应、无障碍）的灵活配置； 交叉通行：一方通行后在未关门前对向认证通过，门翼保持不动，由对向人员通行结束门翼再关闭； 管控模式：设备可根据实际管控需求设置警戒模式与宽松模式，默认为宽松模式； 自动复位：设备具有自动复位功能，开门后在规定的时间内未通行，系统将自动取消用户的本次通行的权限，可设定通行时间； 记忆模式：设备支持记忆模式，可实现连续快速通行； 消防联动：设备具有消防联动接口，当消防信号触发时，门翼自动打开，快速引导人员疏散； 断电通行：设备可选配超级电容，断电时门翼自动打开，人员可自由通行，防止恐慌； 远程控制：设备可选配遥控器或遥控平板支持远程控制； 机械防夹：设备具备防夹功能，在门翼复位的过程中遇阻时电机自动停止 | 台 | 2
本页小计
表-09
分部分项工程项目清单计价表
工程名称：门禁系统 | [5 empty] | 第 8 页 共 20 页
序号 | 项目编码 | 项目名称 | 项目特征 | 计量单位 | 工程量 |  | 金额（元）
[7 empty] | 综合单价 | 合价 | 其中:暂估价
本页小计
工作,防止人员受伤； 激光雷达防夹：设备具备激光雷达防夹功能，在门翼复位的过程中检测到激光雷达触发时电机自动停止工作,防止人员受伤； 防冲撞：设备具备防冲撞功能，在没有接收到开门信号时，若受到不超过40N•m的冲击力，门翼保持锁止状态； 人数统计：设备支持人数统计功能配置，可实时获取设备进出方向总人数； 人机互动：在不同的通行状态下，设备不同的灯光呈现不同的状态进行区分 灯效显示：无门翼灯；闸机指示灯蓝红双色亮度可以自定义调节，符合环境要求； 语音控制：具备文字转语音（TTS）和语音合成技术； WEB管理：支持手机Web与PC Web管理，可进行人员管理、参数配置、事件查询、系统维护等操作； NFC触碰登录：支持安卓手机开启NFC后触碰指定位置，实现快速登录设备，实现手机Web管理； 使用环境：室内外 电机类型：无刷直流伺服电机； 认证方式：标配IC/CPU/身份证读卡器、LED屏幕、一体化摄像头;选配身份证阅读器、嵌入式二维码；
本页小计
表-09
分部分项工程项目清单计价表
工程名称：门禁系统 | [5 empty] | 第 9 页 共 20 页
序号 | 项目编码 | 项目名称 | 项目特征 | 计量单位 | 工程量 |  | 金额（元）
[7 empty] | 综合单价 | 合价 | 其中:暂估价
;双目200w像素摄像头模组，支持通道进向面部识别； 激光雷达：4个； 产品尺寸：1200mm×170mm×1070mm;其中摄像头及LED屏幕高度70mm； 通道宽度：550-950mm,以50mm为一档； 门翼间隙：通道宽度950为70mm;其它均为44mm； 箱体材质：SUS304拉丝不锈钢；顶盖及侧盖厚度1.0±0.1 mm，其他部分钣金0.8±0.08mm； 门翼材质：亚克力;不锈钢;其中亚克力厚度8mm； 通行速率：20-60人每分钟，受人员情况和通行模式影响； 电源电压：AC 200-240 V，50/60 Hz； 整机功耗：待机35W、运行60W、最大80W； 工作温度：-20℃-+70℃;温度低于-20℃时增配加热模块可支持到-40℃； 工作湿度：0%至95%（不凝聚成水滴）。 [工作内容] 1.本体安装 2.单体调试
本页小计
表-09
分部分项工程项目清单计价表
工程名称：门禁系统 | [5 empty] | 第 10 页 共 20 页
序号 | 项目编码 | 项目名称 | 项目特征 | 计量单位 | 工程量 |  | 金额（元）
[7 empty] | 综合单价 | 合价 | 其中:暂估价
10 | 030507007004 | 双机芯 | [项目特征] 1.名称:双机芯 2.参数要求:外设配置：设备标配面部识别组件、IC读卡器等多种外设，实现多样化的认证方式并降低配单及施工难度； 通行模式：设备支持进出方向通行状态（受控、常开、常闭、感应、无障碍）的灵活配置； 交叉通行：一方通行后在未关门前对向认证通过，门翼保持不动，由对向人员通行结束门翼再关闭； 管控模式：设备可根据实际管控需求设置警戒模式与宽松模式，默认为宽松模式； 自动复位：设备具有自动复位功能，开门后在规定的时间内未通行，系统将自动取消用户的本次通行的权限，可设定通行时间； 记忆模式：设备支持记忆模式，可实现连续快速通行； 消防联动：设备具有消防联动接口，当消防信号触发时，门翼自动打开，快速引导人员疏散； 断电通行：设备可选配超级电容，断电时门翼自动打开，人员可自由通行，防止恐慌； 远程控制：设备可选配遥控器或遥控平板支持远程控制； 机械防夹：设备具备防夹功能，在门翼复位的过程中遇阻时电机自动停止 | 台 | 1
本页小计
表-09
分部分项工程项目清单计价表
工程名称：门禁系统 | [5 empty] | 第 11 页 共 20 页
序号 | 项目编码 | 项目名称 | 项目特征 | 计量单位 | 工程量 |  | 金额（元）
[7 empty] | 综合单价 | 合价 | 其中:暂估价
本页小计
工作,防止人员受伤； 激光雷达防夹：设备具备激光雷达防夹功能，在门翼复位的过程中检测到激光雷达触发时电机自动停止工作,防止人员受伤； 防冲撞：设备具备防冲撞功能，在没有接收到开门信号时，若受到不超过40N•m的冲击力，门翼保持锁止状态； 人数统计：设备支持人数统计功能配置，可实时获取设备进出方向总人数； 人机互动：在不同的通行状态下，设备不同的灯光呈现不同的状态进行区分 灯效显示：无门翼灯；闸机指示灯蓝红双色亮度可以自定义调节，符合环境要求； 语音控制：具备文字转语音（TTS）和语音合成技术； WEB管理：支持手机Web与PC Web管理，可进行人员管理、参数配置、事件查询、系统维护等操作； NFC触碰登录：支持安卓手机开启NFC后触碰指定位置，实现快速登录设备，实现手机Web管理； 使用环境：室内外 电机类型：无刷直流伺服电机； 认证方式：标配IC/CPU/身份证读卡器、LED屏幕、一体化摄像头;选配身份证阅读器、嵌入式二维码；
本页小计
表-09
分部分项工程项目清单计价表
工程名称：门禁系统 | [5 empty] | 第 12 页 共 20 页
序号 | 项目编码 | 项目名称 | 项目特征 | 计量单位 | 工程量 |  | 金额（元）
[7 empty] | 综合单价 | 合价 | 其中:暂估价
本页小计
;双目200w像素摄像头模组，支持通道进向面部识别； 激光雷达：4个； 产品尺寸：1200mm×170mm×1070mm;其中摄像头及LED屏幕高度70mm； 通道宽度：550-950mm,以50mm为一档； 门翼间隙：通道宽度950为70mm;其它均为44mm； 箱体材质：SUS304拉丝不锈钢；顶盖及侧盖厚度1.0±0.1 mm，其他部分钣金0.8±0.08mm； 门翼材质：亚克力;不锈钢;其中亚克力厚度8mm； 通行速率：20-60人每分钟，受人员情况和通行模式影响； 电源电压：AC 200-240 V，50/60 Hz； 整机功耗：待机35W、运行60W、最大80W； 工作温度：-20℃-+70℃;温度低于-20℃时增配加热模块可支持到-40℃； 工作湿度：0%至95%（不凝聚成水滴）； ★一组通道调试应仅需要登陆一个设备IP，来实现该组通道的参数配置、门禁管理和闸机控制功能，参数配置包括但不限于人员权限（包括卡片、人脸权限）管理、开关门速度配置、进出两个人脸设备的参数配置等；支
本页小计
表-09
分部分项工程项目清单计价表
工程名称：门禁系统 | [5 empty] | 第 13 页 共 20 页
序号 | 项目编码 | 项目名称 | 项目特征 | 计量单位 | 工程量 |  | 金额（元）
[7 empty] | 综合单价 | 合价 | 其中:暂估价
持手机连接设备wifi热点和NFC通过手机WEB登录和PC通过web登录实现调试，包括但不限于进行人员权限管理、参数设置、设备器件状态查看（设备容量、从通道通讯状态、红外探测器输入输出状态、读卡器状态、箱体温度、电机编码器状态、消防触发状态、通行模式状态、门翼状态、遥控器状态等等）、远程开关门及常开常闭控制、遥控器配置、灯效配置（亮度调节、灯光亮度自适应功能等等）等功能（提供公安部检测报告并加盖供应商鲜章） [工作内容] 1.本体安装 2.单体调试
11 | 030507008008 | 闸机支架 | [项目特征] 1.名称:闸机支架 2.其他:配套人脸识别使用 [工作内容] 1.本体安装 2.单体调试 | 台 | 4
本页小计
表-09
分部分项工程项目清单计价表
工程名称：门禁系统 | [5 empty] | 第 14 页 共 20 页
序号 | 项目编码 | 项目名称 | 项目特征 | 计量单位 | 工程量 |  | 金额（元）
[7 empty] | 综合单价 | 合价 | 其中:暂估价
12 | 030507005005 | 人脸识别一体机 | [项目特征] 1.名称:人脸识别一体机 2.参数要求:操作系统：嵌入式Linux操作系统； 屏幕参数： 7英寸LCD触摸显示屏，屏幕比例9:16，屏幕分辨率600*1024； 摄像头参数：采用宽动态200万双目摄像头； 认证方式：支持人脸、密码、二维码（通过摄像头识别）认证方式，可通过 485 接口外接读卡器，也通过 USB 接口外接身份证，实现人证比对功能； 人脸识别：采用深度学习算法，支持照片、视频防假；1:N人脸识别速度≤0.2s，人脸验证准确率≥99%； 存储容量：本地支持50000张人脸、50000张卡（外接读卡器），100000条事件记录； 硬件接口：LAN*1、RS485*1、韦根*1（双向 26/34）、USB*1、电锁*1、门磁*1、报警输入*2、报警输出*1、开门按钮*1； 通信方式：有线网络、WiFi； 使用环境：IP65，室内外环境（室外使用必须搭配遮阳罩）； 安装方式：配合人员通道安装； 工作电压： DC 12V/2A； 功能介绍： 可视对讲：支持和平台、室内机、管理机进行可视对讲；支持配置一键呼 | 台 | 4
本页小计
表-09
分部分项工程项目清单计价表
工程名称：门禁系统 | [5 empty] | 第 15 页 共 20 页
序号 | 项目编码 | 项目名称 | 项目特征 | 计量单位 | 工程量 |  | 金额（元）
[7 empty] | 综合单价 | 合价 | 其中:暂估价
本页小计
叫室内机或管理机；支持副门口机或围墙机模式； 视频预览：支持管理中心远程视频预览，支持接入NVR设备，实现视频监控录像，编码格式H.264； 口罩检测：支持口罩检测模式，可配置提醒戴口罩模式、强制戴口罩模式，关联门禁控制； 安全帽检测：支持工地安全帽检测功能，可配置提醒安全帽模式、强制戴安全帽模式，关联门禁控制； 识别界面可配：识别主界面的“呼叫”、“二维码”、“密码”的按键图标可分别配置是否显示； 认证结果显示可配：支持认证成功界面的“照片”、“姓名”、“工号”信息可配置是否显示； 认证结果语音自定义：集成文字转语音（TTS）和语音合成技术，认证成功和认证失败的语音可以分别配置4个时间段进行自定义播报，同时认证成功的语音可叠加播报姓名； 外接安全模块：支持通过RS485接入门控安全模块，防止主机被恶意破坏的情况下，门锁不被打开； 外接读卡器：支持通过RS485或韦根（W26/W34）接口外接1个读卡器，同时可实现单门反潜回功能； 读卡器模式：支持通过RS485或韦根（W26/W34）接入门禁控制器，作为读卡
本页小计
表-09
分部分项工程项目清单计价表
工程名称：门禁系统 | [5 empty] | 第 16 页 共 20 页
序号 | 项目编码 | 项目名称 | 项目特征 | 计量单位 | 工程量 |  | 金额（元）
[7 empty] | 综合单价 | 合价 | 其中:暂估价
本页小计
器模式使用； 门禁计划模板：支持255组计划模板管理，128个周计划，1024个假日计划；支持常开、常闭时段管理； 多重认证：支持多个人员认证通过后才开门； 黑名单核验：支持中心下发黑名单人员信息，实现本地黑名单核验； 报警功能：设备支持防拆报警、门被外力开起报警、胁迫卡和胁迫密码报警、黑名单报警等； 事件上传：在线状态下将设备认证结果及联动抓拍照片实时上传给平台，支持断网续传功能，设备离线状态下产生事件在与平台连接后会重新上传； 单机使用：设备可进行本地管理，支持本地注册人脸、查询、设置、管理设备参数等； WEB管理：支持Web端管理，可进行人员管理、参数配置、事件查询、系统维护等操作。 设备支持人脸识别、人证比对（需外接身份证阅读器）、刷卡（需外接读卡器）、二维码、密码等认证方式，且支持以上任意一种、任意两种或三种组合认证开门；根据使用场景，认证开门方式还应包括：多重卡认证开门、多重卡+中心远程认证开门、多重卡+超级密码开门、多重卡+超级卡开
本页小计
表-09
分部分项工程项目清单计价表
工程名称：门禁系统 | [5 empty] | 第 17 页 共 20 页
序号 | 项目编码 | 项目名称 | 项目特征 | 计量单位 | 工程量 |  | 金额（元）
[7 empty] | 综合单价 | 合价 | 其中:暂估价
门、 首卡开门、超级权限开门、管理中心远程开门、APP远程开门、室内机及管理机远程开门。并且支持255组时段计划模板、1024个假日计划管理，也可支持常开、常闭。 设备支持黑名单功能，本地50000个人脸黑名单比对，支持本地黑名单事件信息上传平台，有授权人员和未授权陌生人刷脸时，设备支持抓拍图片并实时上传平台。 [工作内容] 1.本体安装 2.单体调试
13 | 010805004001 | 电动伸缩门 | [项目特征] 1.名称:伸缩门 2.门材质:高强度铝合金材质 3.参数要求:主料为高强度铝合金材质，主料：80mm*80mm，交叉料：48mm*36mm，高度：1600mm，伸缩比：1:0.25+0.5， 造型美观大方，结实耐用，使运行更平稳自如，加宽触底面积。 4.其他:含轨道（详见设计要求） [工作内容] 1.门安装 2.启动装置、五金、电子配件安装 | m | 4
本页小计
表-09
分部分项工程项目清单计价表
工程名称：门禁系统 | [5 empty] | 第 18 页 共 20 页
序号 | 项目编码 | 项目名称 | 项目特征 | 计量单位 | 工程量 |  | 金额（元）
[7 empty] | 综合单价 | 合价 | 其中:暂估价
14 | 030503003002 | 电机 | [项目特征] 1.名称:电机 2.功能、要求: 电机采用著名品牌晶源电机，工作电压：220X（110%）V频率：50X（12%）Hz，电机功率：370 W（可加大功率）控制器采用CRT-XL01Y全功能控制器，输入电压：220V±15%，电机额定电流：7A，无线遥控,百万组编码安全可靠。遥控距离：空旷 50-100 米（无障碍物）运行平稳无噪音 [工作内容] 1.本体安装 2.软件安装 3.单体调试 4.联调联试 5.接地 | 台 | 1
本页小计
表-09
分部分项工程项目清单计价表
工程名称：门禁系统 | [5 empty] | 第 19 页 共 20 页
序号 | 项目编码 | 项目名称 | 项目特征 | 计量单位 | 工程量 |  | 金额（元）
[7 empty] | 综合单价 | 合价 | 其中:暂估价
15 | 030507015001 | 安检门 | [项目特征] 1.名称:安检门 2.参数要求:金属探测精度：最高灵敏度下，可以在门的正中间检测到1个回形针或大头针； 区位显示：产品分成18个防区，支持多区位报警，可疑物体能在每个区域准确显示； 两侧定位灯：门柱两侧均带有LED灯，能直观的通过定位灯显示违禁物品所在区域； 面板显示：采用7寸液晶屏显示； 统计人数：双侧对射红外可以准确检测到通过人数和报警人数，并能区分进入和离开人数； 联网功能：可以单机联网，通过web端进行参数配置；也可以搭配平台进行客流数据、报警数据的汇聚应用； 显示屏类型：7寸LCD； 探测区位：18； 灵敏度级数：255级； 频率设置：20级； 工作电源：110V～240V，50/60Hz； 探测区内磁感应强度：在探测区左右边界各方内150mm形成的区域中，任意一点的磁感应强度都不应超过4.5μT； 面板按键功能：机箱上安装有金属按键可通过按压按键实现LCD屏显示界面一键切换； 联动功能：样机门板支持不少于2路报 | 台 | 1
本页小计
表-09
分部分项工程项目清单计价表
工程名称：门禁系统 | [5 empty] | 第 20 页 共 20 页
序号 | 项目编码 | 项目名称 | 项目特征 | 计量单位 | 工程量 |  | 金额（元）
[7 empty] | 综合单价 | 合价 | 其中:暂估价
警输出接口，每路报警输出可设置持续事件、常开常闭状态及关联通行方向（可设置正向、反向、双向）。 [工作内容] 1.本体安装 2.单体调试
16 | 030507015002 | 手持式金属探测仪 | [项目特征] 1.名称:手持式金属探测仪 2.参数要求:详见设计要求 [工作内容] 1.本体安装 2.单体调试 | 台 | 1
17 | 030507017002 | 安全防范分系统调试 | [项目特征] 1.名称:安全防范分系统调试 2.类别:详见设计图纸 3.通道数:详见设计图纸 [工作内容] 1.各分系统调试 | 系统 | 1
本页小计
合 计

## 表-09 施工技术措施项目清单计价表
表-09
施工技术措施项目清单计价表
工程名称：门禁系统 | [5 empty] | 第 1 页 共 1 页
序号 | 项目编码 | 项目名称 | 项目特征 | 计量单位 | 工程量 |  | 金额（元）
[7 empty] | 综合单价 | 合价 | 其中:暂估价
| 一 | 施工技术措施项目
1 | 031301017004 | 脚手架搭拆 | [项目特征] 1.搭设方式:综合考虑 2.搭设高度:综合考虑 3.脚手架材质:综合考虑 [工作内容] 1.场内、场外材料搬运 2.搭、拆脚手架 3.拆除脚手架后材料的堆放 | 项 | 1
本页小计
合 计

## 表-10 施工组织措施项目清单计价表
表-10
施工组织措施项目清单计价表
工程名称：门禁系统 | [6 empty] | 第 1 页 共 1 页
序号 | 项目编码 | 项目名称 | 计算 基础 | 费率 (%) | 金额 (元) | 调整 费率 (%) |  | 调整后 金额 (元) | 备注
1 | 031302B02001 | 组织措施费
2 | 031302001001 | 安全文明施工费
3 | 031302B03001 | 建设工程竣工档案编制费
合 计
注：1.计算基础和费用标准按本市有关费用定额或文件执行。 2.根据施工方案计算的措施费，可不填写“计算基础”和“费率”的数值，只填写“金额”数值，但应在备注栏说明施工 方案出处或计算方法。

## 表-11 其他项目清单计价汇总表
表-11
其他项目清单计价汇总表
工程名称：门禁系统 |  |  |  | 第 1 页 共 1 页
序号 | 项目名称 | 计量单位 | 金额(元) |  | 备注
1 | 暂列金额 | 项 |  |  | 明细详见 表-11-1
2 | 暂估价 | 项
2.1 | 材料(工程设备)暂估价 | 项 | -- |  | 明细详见 表-11-2
2.2 | 专业工程暂估价 | 项 |  |  | 明细详见 表-11-3
3 | 计日工 | 项 |  |  | 明细详见 表-11-4
4 | 总承包服务费 | 项 |  |  | 明细详见 表-11-5
5 | 索赔与现场签证 | 项 |  |  | 明细详见 表-11-6
合 计
注：材料、设备暂估单价进入清单项目综合单价，此处不汇总。

## 表-11-1 暂列金额明细表
表-11-1
暂列金额明细表
工程名称：门禁系统 |  |  |  | 第 1 页 共 1 页
序号 | 项目名称 | 计量单位 | 暂定金额(元) |  | 备注
1
合 计 |  |  |  |  | —
注：此表由招标人填写，如不能详列，也可只列暂列金额总额，投标人应将上述暂列金额计入投标总价中。

## 表-11-2 材料(工程设备)暂估单价及调整表
表-11-2
材料（工程设备）暂估单价及调整表
工程名称：门禁系统 | [9 empty] | 第 1 页 共 1 页
序号 | 材料(工程设备)名称、规格、型号 | 计量单位 | 数量 |  | 暂估价(元) |  | 调整价(元) |  | 差额±(元) |  |  | 备注
|  |  | 暂估数量 | 实际数量 | 单价 | 合价 | 单价 | 合价 | 单价 |  | 合价
注：1. 此表由招标人填写“暂估单价”，并在备注栏说明暂估价的材料、工程设备拟用在哪些清单项目上，投标人应将上述材料、工程设备暂估单价计入工程量清单综合单价报价中。 2. 材料包括原材料、燃料、构配件以及按规定应计入建筑安装工程造价的设备。

## 表-11-3 专业工程暂估价及结算价表
表-11-3
专业工程暂估价及结算价表
工程名称：门禁系统 | [5 empty] | 第 1 页 共 1 页
序号 | 专业工程名称 | 工程内容 | 暂估金额（元） | 结算金额(元) | 差额±(元) |  | 备注
1
合 计 |  |  | 0 |  |  |  | —
注： 此表由招标人填写，投标人应将上述专业工程暂估价计入投标总价中。结算时按合同约定结算金额填写。

## 表-12 规费、税金项目计价表
表-12
规费、税金项目计价表
工程名称：门禁系统 |  |  |  | 第 1 页 共 1 页
序号 | 项目名称 | 计算基础 | 费率(%) |  | 金额（元）
1 | 规费 | 专业工程规费（人）+机械（爆破）土石方规费（人+机）*0.072/费率+人工土石方规费（人）*0.082/费率
2 | 税金 | 2.1 + 2.2 + 2.3
2.1 | 增值税 | 分部分项工程费+措施项目费+其他项目费+规费-甲供材料费
2.2 | 附加税 | 增值税
2.3 | 环境保护税 | 按实计算
合计

## 清单子目表
清单子目表
工程名称：门禁系统 | [6 empty] | 第 1 页 共 15 页
序号 | 编码 | 项目名称 | 项目特征及主要工程内容 | 单位 | 数量 | 综合单价 |  | 综合合价
1 | 030501017002 | 门禁一卡通管理软件 | [项目特征] 1.1.名称:门禁一卡通管理软件 2.参数要求:支持C/S结构和B/S双重架构,系统采用平级架构，主要由门禁服务器、网络控制器，RS485门禁控制器、前端的读卡器、电磁锁等设备构成； 支持二次审批功能,支持一键设置危机等级； 能够提供API、OPC、和Moudle IP等标准接口方式； 管理持卡者数量：40000及更多； 运行环境：Windows/7/10/NT/Server2012/ Server2008等。 [工作内容] 1.1.安装 2.2.调试 3.3.试运行 | 套 | 1
| CE0125 | 工具软件 |  | 套 | 1
2 | 030507005001 | 发卡器 | [项目特征] 1.名称:发卡器 2.参数要求:1、3.97英寸触摸显示屏，屏幕分辨率800*480； 2、采用200万双目摄像头，有照片视频防假功能； 3、支持人脸采集、卡片录入（ID/IC/普通CPU/国密CPU卡/二三代身份证序列号）； 4、支持有线网络、无线WiFi、USB口通信； 5、支持在线采集，通过网络协议或USB口对接到平台，平台进行在线采集，采集信息实时上传； 6、工作电压：DC12V/1.5A (自带电源适配器）； [工作内容] 1.1.本体安装 2.2.单体调试 | 台 | 1
| CE0907 | 停车场管理设备安装调试 自动收、发卡机 |  | 台 | 1
清单子目表
工程名称：门禁系统 | [6 empty] | 第 2 页 共 15 页
序号 | 编码 | 项目名称 | 项目特征及主要工程内容 | 单位 | 数量 | 综合单价 |  | 综合合价
3 | 030507005002 | 读卡器 | [项目特征] 1.名称:读卡器 2.参数要求:认证方式：刷卡、密码； 读卡频率：13.56MHz； 可识别卡：IC卡(支持扇区加密)、CPU卡序列号(不含加密功能)； 按键方式：触摸按键； 通讯方式：RS485+Wiegand； 工作电压：DC 12V； 功耗：≤2W； 安装方式：预埋120或86底盒安装； 工作环境：室内，IP64。 3.安装:距地1.3m 4.具备防雷防静电防短接功能所有连接端口均具备过流和过压保护: [工作内容] 1.1.本体安装 2.2.单体调试 | 台 | 26
| CE0800 | 出入口目标识别设备 读卡器 不带键盘 |  | 台 | 26
4 | 030507006001 | 单门控制器 | [项目特征] 1.名称:单门控制器 2.规格:单门 3.参数要求:管控门数：1门； 通讯方式：上行TCP/IP； 可接读卡器：RS485读卡器*2、Wiegand读卡器*2； 存储容量：10万张卡和30万记录存储； 门禁高级功能：支持跨主机反潜回、多重卡认证等； 输入接口：报警输入*4、门磁*1、开门按钮*1、Case输入*2、防拆*1； 输出接口：开门继电器*1、报警继电器*2； 其他功能：带消防联动继电器接口、接蓄电池功能接口； 工作电压：DC 12V（自带开关电源：220V输入，12V/50W输出）。 [工作内容] 1.1.本体安装 2.2.单体调试 | 台 | 30
| CE0806 | 出入口控制设备 门禁控制器 单门 |  | 台 | 30
清单子目表
工程名称：门禁系统 | [6 empty] | 第 3 页 共 15 页
序号 | 编码 | 项目名称 | 项目特征及主要工程内容 | 单位 | 数量 | 综合单价 |  | 综合合价
5 | 030507005003 | 出门按钮 | [项目特征] 1.名称:出门按钮 2.规格:86*86*25mm 3.参数要求:结构：塑料面板； 性能：最大耐电流1.25A，电压250V； 输出：常开； 类型：适合埋入式电器盒使用； 尺寸：86*86mm； 重量：0.07kg。 [工作内容] 1.1.本体安装 2.2.底盒安装 3.3.单体调试 | 台 | 16
| CE0805 | 出入口目标识别设备 出入门按钮 |  | 台 | 16
6 | 030507007001 | 单门磁力锁 | [项目特征] 1.名称:单门磁力锁 2.参数要求:锁体主体颜色为：氧化银； 最大静态直线拉力：280kg±10%； 断电开锁，满足消防要求； 具有电锁状态指示灯（红灯为开锁状态， 绿灯为上锁状态）； 支持锁状态侦测信号(门磁)输出：NO/NC/COM接点； 工作电压：12V/430mA 或 24V/215mA； 锁体尺寸：长238*宽53*厚29(mm)； 吸板尺寸：长170*宽43*高13(mm)； 使用环境：室内（不防水）； 适用门型：木门、玻璃门、金属门、防火门。 [工作内容] 1.1.本体安装 2.2.单体调试 | 台 | 12
| CE0812 | 出入口执行机构设备 电磁吸力锁 |  | 台 | 12
清单子目表
工程名称：门禁系统 | [6 empty] | 第 4 页 共 15 页
序号 | 编码 | 项目名称 | 项目特征及主要工程内容 | 单位 | 数量 | 综合单价 |  | 综合合价
7 | 030507007002 | 双门磁力锁 | [项目特征] 1.名称:双门磁力锁 2.参数要求:锁体主体颜色为：氧化银 最大静态直线拉力：280kg±10% *2 断电开锁，满足消防要求 具有电锁状态指示灯（红灯为开锁状态， 绿灯为上锁状态） 支持锁状态侦测信号(门磁)输出：NO/NC/COM接点 工作电压：12V/430mA*2 或 24V/215mA*2 锁体尺寸：长500*宽53*厚29(mm) 吸板尺寸：长170*宽43*高13(mm) 使用环境：室内（不防水） 适用门型：木门、玻璃门、金属门、防火门 [工作内容] 1.1.本体安装 2.2.单体调试 | 台 | 9
| CE0812 | 出入口执行机构设备 电磁吸力锁 |  | 台 | 9
8 | 030507005004 | IC卡 | [项目特征] 1.名称:IC卡 2.参数要求:卡片类型：mifare异形卡 符合标准：ISO14443 Type A 卡片容量：1K 工作频率：13.56MHz 卡片尺寸：41mm*32mm*3.5mm [工作内容] 1.本体安装 2.单体调试 | 台 | 200
| 补充主材004 | IC卡 |  | 台 | 200
清单子目表
工程名称：门禁系统 | [6 empty] | 第 5 页 共 15 页
序号 | 编码 | 项目名称 | 项目特征及主要工程内容 | 单位 | 数量 | 综合单价 |  | 综合合价
9 | 030507007003 | 单机芯 | [项目特征] 1.名称:单机芯 2.参数要求:外设配置：设备标配面部识别组件、IC读卡器等多种外设，实现多样化的认证方式并降低配单及施工难度； 通行模式：设备支持进出方向通行状态（受控、常开、常闭、感应、无障碍）的灵活配置； 交叉通行：一方通行后在未关门前对向认证通过，门翼保持不动，由对向人员通行结束门翼再关闭； 管控模式：设备可根据实际管控需求设置警戒模式与宽松模式，默认为宽松模式； 自动复位：设备具有自动复位功能，开门后在规定的时间内未通行，系统将自动取消用户的本次通行的权限，可设定通行时间； 记忆模式：设备支持记忆模式，可实现连续快速通行； 消防联动：设备具有消防联动接口，当消防信号触发时，门翼自动打开，快速引导人员疏散； 断电通行：设备可选配超级电容，断电时门翼自动打开，人员可自由通行，防止恐慌； 远程控制：设备可选配遥控器或遥控平板支持远程控制； 机械防夹：设备具备防夹功能，在门翼复位的过程中遇阻时电机自动停止工作,防止人员受伤； 激光雷达防夹：设备具备激光雷达防夹功能，在门翼复位的过程中检测到激光雷达触发时电机自动停止工作,防止人员受伤； 防冲撞：设备具备防冲撞功能，在没有接收到开门信号时，若受到不超过40N•m的冲击力，门翼保持锁止状态； 人数统计：设备支持人数统计功能配置，可实时获取设备进出方向总人数； 人机互动：在不同的通行状态下，设备不同的灯光呈现不同的状态进行区分 灯效显示：无门翼灯；闸机 | 台 | 2
清单子目表
工程名称：门禁系统 | [6 empty] | 第 6 页 共 15 页
序号 | 编码 | 项目名称 | 项目特征及主要工程内容 | 单位 | 数量 | 综合单价 |  | 综合合价
指示灯蓝红双色亮度可以自定义调节，符合环境要求； 语音控制：具备文字转语音（TTS）和语音合成技术； WEB管理：支持手机Web与PC Web管理，可进行人员管理、参数配置、事件查询、系统维护等操作； NFC触碰登录：支持安卓手机开启NFC后触碰指定位置，实现快速登录设备，实现手机Web管理； 使用环境：室内外 电机类型：无刷直流伺服电机； 认证方式：标配IC/CPU/身份证读卡器、LED屏幕、一体化摄像头;选配身份证阅读器、嵌入式二维码； ;双目200w像素摄像头模组，支持通道进向面部识别； 激光雷达：4个； 产品尺寸：1200mm×170mm×1070mm;其中摄像头及LED屏幕高度70mm； 通道宽度：550-950mm,以50mm为一档； 门翼间隙：通道宽度950为70mm;其它均为44mm； 箱体材质：SUS304拉丝不锈钢；顶盖及侧盖厚度1.0±0.1 mm，其他部分钣金0.8±0.08mm； 门翼材质：亚克力;不锈钢;其中亚克力厚度8mm； 通行速率：20-60人每分钟，受人员情况和通行模式影响； 电源电压：AC 200-240 V，50/60 Hz； 整机功耗：待机35W、运行60W、最大80W； 工作温度：-20℃-+70℃;温度低于-20℃时增配加热模块可支持到-40℃； 工作湿度：0%至95%（不凝聚成水滴）。 [工作内容] 1.本体安装 2.单体调试
| CE0924 | 家居控制管理中心设备 管理机 |  | 套 | 2
清单子目表
工程名称：门禁系统 | [6 empty] | 第 7 页 共 15 页
序号 | 编码 | 项目名称 | 项目特征及主要工程内容 | 单位 | 数量 | 综合单价 |  | 综合合价
10 | 030507007004 | 双机芯 | [项目特征] 1.名称:双机芯 2.参数要求:外设配置：设备标配面部识别组件、IC读卡器等多种外设，实现多样化的认证方式并降低配单及施工难度； 通行模式：设备支持进出方向通行状态（受控、常开、常闭、感应、无障碍）的灵活配置； 交叉通行：一方通行后在未关门前对向认证通过，门翼保持不动，由对向人员通行结束门翼再关闭； 管控模式：设备可根据实际管控需求设置警戒模式与宽松模式，默认为宽松模式； 自动复位：设备具有自动复位功能，开门后在规定的时间内未通行，系统将自动取消用户的本次通行的权限，可设定通行时间； 记忆模式：设备支持记忆模式，可实现连续快速通行； 消防联动：设备具有消防联动接口，当消防信号触发时，门翼自动打开，快速引导人员疏散； 断电通行：设备可选配超级电容，断电时门翼自动打开，人员可自由通行，防止恐慌； 远程控制：设备可选配遥控器或遥控平板支持远程控制； 机械防夹：设备具备防夹功能，在门翼复位的过程中遇阻时电机自动停止工作,防止人员受伤； 激光雷达防夹：设备具备激光雷达防夹功能，在门翼复位的过程中检测到激光雷达触发时电机自动停止工作,防止人员受伤； 防冲撞：设备具备防冲撞功能，在没有接收到开门信号时，若受到不超过40N•m的冲击力，门翼保持锁止状态； 人数统计：设备支持人数统计功能配置，可实时获取设备进出方向总人数； 人机互动：在不同的通行状态下，设备不同的灯光呈现不同的状态进行区分 灯效显示：无门翼灯；闸机 | 台 | 1
清单子目表
工程名称：门禁系统 | [6 empty] | 第 8 页 共 15 页
序号 | 编码 | 项目名称 | 项目特征及主要工程内容 | 单位 | 数量 | 综合单价 |  | 综合合价
指示灯蓝红双色亮度可以自定义调节，符合环境要求； 语音控制：具备文字转语音（TTS）和语音合成技术； WEB管理：支持手机Web与PC Web管理，可进行人员管理、参数配置、事件查询、系统维护等操作； NFC触碰登录：支持安卓手机开启NFC后触碰指定位置，实现快速登录设备，实现手机Web管理； 使用环境：室内外 电机类型：无刷直流伺服电机； 认证方式：标配IC/CPU/身份证读卡器、LED屏幕、一体化摄像头;选配身份证阅读器、嵌入式二维码； ;双目200w像素摄像头模组，支持通道进向面部识别； 激光雷达：4个； 产品尺寸：1200mm×170mm×1070mm;其中摄像头及LED屏幕高度70mm； 通道宽度：550-950mm,以50mm为一档； 门翼间隙：通道宽度950为70mm;其它均为44mm； 箱体材质：SUS304拉丝不锈钢；顶盖及侧盖厚度1.0±0.1 mm，其他部分钣金0.8±0.08mm； 门翼材质：亚克力;不锈钢;其中亚克力厚度8mm； 通行速率：20-60人每分钟，受人员情况和通行模式影响； 电源电压：AC 200-240 V，50/60 Hz； 整机功耗：待机35W、运行60W、最大80W； 工作温度：-20℃-+70℃;温度低于-20℃时增配加热模块可支持到-40℃； 工作湿度：0%至95%（不凝聚成水滴）； ★一组通道调试应仅需要登陆一个设备IP，来实现该组通道的参数配置、门禁管理和闸机控制功能，参数配置包括但不限于人员权限（包括卡片、人脸权限）管理、开关门速度配置、进出两个人脸设备的参数配置等；支持手机连接设备wifi热点和
清单子目表
工程名称：门禁系统 | [6 empty] | 第 9 页 共 15 页
序号 | 编码 | 项目名称 | 项目特征及主要工程内容 | 单位 | 数量 | 综合单价 |  | 综合合价
NFC通过手机WEB登录和PC通过web登录实现调试，包括但不限于进行人员权限管理、参数设置、设备器件状态查看（设备容量、从通道通讯状态、红外探测器输入输出状态、读卡器状态、箱体温度、电机编码器状态、消防触发状态、通行模式状态、门翼状态、遥控器状态等等）、远程开关门及常开常闭控制、遥控器配置、灯效配置（亮度调节、灯光亮度自适应功能等等）等功能（提供公安部检测报告并加盖供应商鲜章） [工作内容] 1.本体安装 2.单体调试
| CE0924 | 家居控制管理中心设备 管理机 |  | 套 | 1
11 | 030507008008 | 闸机支架 | [项目特征] 1.名称:闸机支架 2.其他:配套人脸识别使用 [工作内容] 1.本体安装 2.单体调试 | 台 | 4
| CE0842 | 监控摄像设备 摄像机支架 立柱式 |  | 套 | 4
清单子目表
工程名称：门禁系统 | [6 empty] | 第 10 页 共 15 页
序号 | 编码 | 项目名称 | 项目特征及主要工程内容 | 单位 | 数量 | 综合单价 |  | 综合合价
12 | 030507005005 | 人脸识别一体机 | [项目特征] 1.名称:人脸识别一体机 2.参数要求:操作系统：嵌入式Linux操作系统； 屏幕参数： 7英寸LCD触摸显示屏，屏幕比例9:16，屏幕分辨率600*1024； 摄像头参数：采用宽动态200万双目摄像头； 认证方式：支持人脸、密码、二维码（通过摄像头识别）认证方式，可通过 485 接口外接读卡器，也通过 USB 接口外接身份证，实现人证比对功能； 人脸识别：采用深度学习算法，支持照片、视频防假；1:N人脸识别速度≤0.2s，人脸验证准确率≥99%； 存储容量：本地支持50000张人脸、50000张卡（外接读卡器），100000条事件记录； 硬件接口：LAN*1、RS485*1、韦根*1（双向 26/34）、USB*1、电锁*1、门磁*1、报警输入*2、报警输出*1、开门按钮*1； 通信方式：有线网络、WiFi； 使用环境：IP65，室内外环境（室外使用必须搭配遮阳罩）； 安装方式：配合人员通道安装； 工作电压： DC 12V/2A； 功能介绍： 可视对讲：支持和平台、室内机、管理机进行可视对讲；支持配置一键呼叫室内机或管理机；支持副门口机或围墙机模式； 视频预览：支持管理中心远程视频预览，支持接入NVR设备，实现视频监控录像，编码格式H.264； 口罩检测：支持口罩检测模式，可配置提醒戴口罩模式、强制戴口罩模式，关联门禁控制； 安全帽检测：支持工地安全帽检测功能，可配置提醒安全帽模式、强制戴安全帽模式，关联门禁控制； 识别界面可配：识别主界面的“呼叫”、“二维码”、“密码”的按键图标可分别 | 台 | 4
清单子目表
工程名称：门禁系统 | [6 empty] | 第 11 页 共 15 页
序号 | 编码 | 项目名称 | 项目特征及主要工程内容 | 单位 | 数量 | 综合单价 |  | 综合合价
配置是否显示； 认证结果显示可配：支持认证成功界面的“照片”、“姓名”、“工号”信息可配置是否显示； 认证结果语音自定义：集成文字转语音（TTS）和语音合成技术，认证成功和认证失败的语音可以分别配置4个时间段进行自定义播报，同时认证成功的语音可叠加播报姓名； 外接安全模块：支持通过RS485接入门控安全模块，防止主机被恶意破坏的情况下，门锁不被打开； 外接读卡器：支持通过RS485或韦根（W26/W34）接口外接1个读卡器，同时可实现单门反潜回功能； 读卡器模式：支持通过RS485或韦根（W26/W34）接入门禁控制器，作为读卡器模式使用； 门禁计划模板：支持255组计划模板管理，128个周计划，1024个假日计划；支持常开、常闭时段管理； 多重认证：支持多个人员认证通过后才开门； 黑名单核验：支持中心下发黑名单人员信息，实现本地黑名单核验； 报警功能：设备支持防拆报警、门被外力开起报警、胁迫卡和胁迫密码报警、黑名单报警等； 事件上传：在线状态下将设备认证结果及联动抓拍照片实时上传给平台，支持断网续传功能，设备离线状态下产生事件在与平台连接后会重新上传； 单机使用：设备可进行本地管理，支持本地注册人脸、查询、设置、管理设备参数等； WEB管理：支持Web端管理，可进行人员管理、参数配置、事件查询、系统维护等操作。 设备支持人脸识别、人证比对（需外接身份证阅读器）、刷卡（需外接读卡器）、二维码、密码等认证方式，且支持以上任意一种、任意
清单子目表
工程名称：门禁系统 | [6 empty] | 第 12 页 共 15 页
序号 | 编码 | 项目名称 | 项目特征及主要工程内容 | 单位 | 数量 | 综合单价 |  | 综合合价
两种或三种组合认证开门；根据使用场景，认证开门方式还应包括：多重卡认证开门、多重卡+中心远程认证开门、多重卡+超级密码开门、多重卡+超级卡开门、 首卡开门、超级权限开门、管理中心远程开门、APP远程开门、室内机及管理机远程开门。并且支持255组时段计划模板、1024个假日计划管理，也可支持常开、常闭。 设备支持黑名单功能，本地50000个人脸黑名单比对，支持本地黑名单事件信息上传平台，有授权人员和未授权陌生人刷脸时，设备支持抓拍图片并实时上传平台。 [工作内容] 1.本体安装 2.单体调试
| CE0803 | 出入口目标识别设备 人体生物特征识别系统 识别器 |  | 台 | 4
13 | 010805004001 | 电动伸缩门 | [项目特征] 1.名称:伸缩门 2.门材质:高强度铝合金材质 3.参数要求:主料为高强度铝合金材质，主料：80mm*80mm，交叉料：48mm*36mm，高度：1600mm，伸缩比：1:0.25+0.5， 造型美观大方，结实耐用，使运行更平稳自如，加宽触底面积。 4.其他:含轨道（详见设计要求） [工作内容] 1.门安装 2.启动装置、五金、电子配件安装 | m | 4
| 借LD0070 | 不锈钢电动伸缩门安装 |  | 10m | 0.4
清单子目表
工程名称：门禁系统 | [6 empty] | 第 13 页 共 15 页
序号 | 编码 | 项目名称 | 项目特征及主要工程内容 | 单位 | 数量 | 综合单价 |  | 综合合价
14 | 030503003002 | 电机 | [项目特征] 1.名称:电机 2.功能、要求: 电机采用著名品牌晶源电机，工作电压：220X（110%）V频率：50X（12%）Hz，电机功率：370 W（可加大功率）控制器采用CRT-XL01Y全功能控制器，输入电压：220V±15%，电机额定电流：7A，无线遥控,百万组编码安全可靠。遥控距离：空旷 50-100 米（无障碍物）运行平稳无噪音 [工作内容] 1.本体安装 2.软件安装 3.单体调试 4.联调联试 5.接地 | 台 | 1
| 补充主材011@1 | 电机 |  | 台 | 1
清单子目表
工程名称：门禁系统 | [6 empty] | 第 14 页 共 15 页
序号 | 编码 | 项目名称 | 项目特征及主要工程内容 | 单位 | 数量 | 综合单价 |  | 综合合价
15 | 030507015001 | 安检门 | [项目特征] 1.名称:安检门 2.参数要求:金属探测精度：最高灵敏度下，可以在门的正中间检测到1个回形针或大头针； 区位显示：产品分成18个防区，支持多区位报警，可疑物体能在每个区域准确显示； 两侧定位灯：门柱两侧均带有LED灯，能直观的通过定位灯显示违禁物品所在区域； 面板显示：采用7寸液晶屏显示； 统计人数：双侧对射红外可以准确检测到通过人数和报警人数，并能区分进入和离开人数； 联网功能：可以单机联网，通过web端进行参数配置；也可以搭配平台进行客流数据、报警数据的汇聚应用； 显示屏类型：7寸LCD； 探测区位：18； 灵敏度级数：255级； 频率设置：20级； 工作电源：110V～240V，50/60Hz； 探测区内磁感应强度：在探测区左右边界各方内150mm形成的区域中，任意一点的磁感应强度都不应超过4.5μT； 面板按键功能：机箱上安装有金属按键可通过按压按键实现LCD屏显示界面一键切换； 联动功能：样机门板支持不少于2路报警输出接口，每路报警输出可设置持续事件、常开常闭状态及关联通行方向（可设置正向、反向、双向）。 [工作内容] 1.本体安装 2.单体调试 | 台 | 1
| 补充主材014 | 安检门 |  | 台 | 1
16 | 030507015002 | 手持式金属探测仪 | [项目特征] 1.名称:手持式金属探测仪 2.参数要求:详见设计要求 [工作内容] 1.本体安装 2.单体调试 | 台 | 1
| 补充主材016 | 手持式金属探测仪 |  | 台 | 1
清单子目表
工程名称：门禁系统 | [6 empty] | 第 15 页 共 15 页
序号 | 编码 | 项目名称 | 项目特征及主要工程内容 | 单位 | 数量 | 综合单价 |  | 综合合价
17 | 030507017002 | 安全防范分系统调试 | [项目特征] 1.名称:安全防范分系统调试 2.类别:详见设计图纸 3.通道数:详见设计图纸 [工作内容] 1.各分系统调试 | 系统 | 1
| CE0947 | 安全防范分系统调试 出入口控制系统 ≤50门 |  | 系统 | 1

## 人材机价差表
人材机价差表
工程名称：门禁系统 | [7 empty] | 第 1 页 共 1 页
序号 | 编码 | 材料名称 | 规格 | 单位 | 数量 | 预算价(元) | 市场价(元) |  | 价差(元) | 价差合计(元) | 备注
1 | 000300160 | 金属制安综合工 |  | 工日 | 2.4
2 | 000500060 | 智能化综合工 |  | 工日 | 68.841
合 计

## 未计价材料表
未计价材料表
工程名称:门禁系统 | [5 empty] | 第 1 页 共 1 页
序号 | 材料名称 | 数量 | 单位 | 单价（元） | 合价（元） |  | 备注
1 | 门禁一卡通管理软件 | 1 | 套
2 | 单门磁力锁 | 12 | 台
3 | 双门磁力锁 | 9 | 台
4 | IC卡 | 200 | 台
5 | 单机芯 | 2 | 台
6 | 双机芯 | 1 | 台
7 | 闸机支架 | 4 | 套
8 | 人脸识别一体机 | 4 | 台
9 | 电动伸缩门 | 4 | m
10 | 电机 | 1 | 台
11 | 轨道 | 0.4 | 套
12 | 安检门 | 1 | 台
13 | 手持式金属探测仪 | 1 | 台
14 | 单门控制器 | 30 | 台
15 | 读卡器 | 26 | 台
16 | 出入口目标识别设备 出入门按钮 | 16 | 台
17 | 发卡器 | 1 | 台
合 计