## 封-2 招标控制价
封-2 | 电气设备工程 | [5 empty] | 工程
招标控制价
招标控制价 |  | (小写): | 165,574.63
|  | (大写): | 壹拾陆万伍仟伍佰柒拾肆元陆角叁分
其中:安全文明施工费(小写): |  |  |  | 5186.65
(大写): |  |  |  | 伍仟壹佰捌拾陆元陆角伍分
招 标 人： |  |  |  |  | 工程造价 咨 询 人：
|  |  | (单位盖章) |  |  | (单位资质专用章)
法定代理人 或其授权人： |  |  |  |  | 法定代理人 或其授权人：
|  |  | (签字或盖章) |  |  | (签字或盖章)
编 制 人： |  |  |  |  | 复 核 人：
|  |  | (造价人员签字盖专用章) |  |  | (造价工程师签字盖专用章)
时间： 年 月 日

## 表-04 单位工程招标控制价汇总表
表-04
单位工程招标控制价汇总表
工程名称：电气设备工程 |  |  | 第 1 页 共 1 页
序号 | 汇总内容 | 金额(元) |  | 其中：暂估价(元)
1 | 分部分项工程费 | 134673.39
1.1 | C安装工程 | 134673.39
2 | 措施项目费 | 11248.59
2.1 | 其中：安全文明施工费 | 5186.65
3 | 其他项目费
4 | 规费 | 4491.02 |  | －
5 | 税金 | 15161.63 |  | －
投标报价合计=1+2+3+4+5 |  | 165,574.63
注：1.本表适用于单位工程招标控制价或投标报价的汇总，如无单位工程划分，单项工程也使用本表汇总。 2.分部分项工程、措施项目中暂估价中应填写材料、工程设备暂估价，其他项目中暂估价应填写专业工程暂估价。

## 表-08 措施项目汇总表
表-08
措施项目汇总表
工程名称：电气设备工程 |  |  | 第 1 页 共 1 页
序号 | 项目名称 | 金额(元)
|  | 合价 |  | 其中：暂估价
1 | 施工技术措施项目 | 1488.58
2 | 施工组织措施项目 | 9760.01
2.1 | 其中：安全文明施工费 | 5186.65
2.2 | 建设工程竣工档案编制费 | 484.03
措施项目费合计=1+2 |  | 11248.59

## 表-09 分部分项工程项目清单计价表
表-09
分部分项工程项目清单计价表
工程名称：电气设备工程 | [5 empty] | 第 1 页 共 16 页
序号 | 项目编码 | 项目名称 | 项目特征 | 计量单位 | 工程量 |  | 金额（元）
[7 empty] | 综合单价 | 合价 | 其中:暂估价
| C | 安装工程
1 | 030408001001 | 电力电缆 WDUZB-YJY-B1-5*10 | [项目特征] 1.名称:电力电缆 WDUZB-YJY-B1-5*10 2.规格、型号:WDUZB-YJY-B1-5*10 3.材质:铜芯 4.敷设方式、部位:综合考虑 [工作内容] 1.电缆敷设 2.揭(盖)盖板 | m | 62.28 |  | 72.04 | 4486.65
2 | 030408001002 | 电力电缆 WDUZB-YJY-B1-4*50+1*25 | [项目特征] 1.名称:电力电缆 WDUZB-YJY-B1-4*50+1*25 2.规格、型号:WDUZB-YJY-B1-4*50+1*25 3.材质:铜芯 4.敷设方式、部位:综合考虑 [工作内容] 1.电缆敷设 2.揭(盖)盖板 | m | 9.63 |  | 258.84 | 2492.63
3 | 030408006001 | 电力电缆头 4*50+1*25 | [项目特征] 1.名称:电力电缆头 4*50+1*25 2.规格、型号:4*50+1*25 3.材质、类型:铜芯 4.安装部位:室内 [工作内容] 1.电力电缆头制作 2.电力电缆头安装 3.接地 | 个 | 2 |  | 200.65 | 401.3
本页小计 | [7 empty] | 7380.58
表-09
分部分项工程项目清单计价表
工程名称：电气设备工程 | [5 empty] | 第 2 页 共 16 页
序号 | 项目编码 | 项目名称 | 项目特征 | 计量单位 | 工程量 |  | 金额（元）
[7 empty] | 综合单价 | 合价 | 其中:暂估价
4 | 030408006002 | 电力电缆头 5*10 | [项目特征] 1.名称:电力电缆头 5*10 2.规格、型号:5*10 3.材质、类型:铜芯 4.安装部位:室内 [工作内容] 1.电力电缆头制作 2.电力电缆头安装 3.接地 | 个 | 2 |  | 107.25 | 214.5
5 | 030411004001 | 配线 WDUZB-BYJ-B1-2.5mm2 穿管 | [项目特征] 1.名称:配线 WDUZB-BYJ-B1-2.5mm2 2.配线形式:穿管 3.规格、型号:WDUZB-BYJ-B1-2.5mm2 4.材质:铜芯 5.配线部位:室内 [工作内容] 1.配线 2.钢索架设(拉紧装置安装) 3.支持体(夹板、绝缘子、槽板等)安装 | m | 2904.43 |  | 4.49 | 13040.89
6 | 030411004002 | 配线 WDUZB-BYJ-B1-2.5mm2 穿桥架 | [项目特征] 1.名称:配线 WDUZB-BYJ-B1-2.5mm2 2.配线形式:穿桥架 3.规格、型号:WDUZB-BYJ-B1-2.5mm2 4.材质:铜芯 5.配线部位:室内 [工作内容] 1.配线 2.钢索架设(拉紧装置安装) 3.支持体(夹板、绝缘子、槽板等)安装 | m | 578.92 |  | 4.32 | 2500.93
本页小计 | [7 empty] | 15756.32
表-09
分部分项工程项目清单计价表
工程名称：电气设备工程 | [5 empty] | 第 3 页 共 16 页
序号 | 项目编码 | 项目名称 | 项目特征 | 计量单位 | 工程量 |  | 金额（元）
[7 empty] | 综合单价 | 合价 | 其中:暂估价
7 | 030411004003 | 配线 WDUZB-BYJ-B1-4mm2 穿管 | [项目特征] 1.名称:配线 WDUZB-BYJ-B1-4mm2 2.配线形式:穿管 3.规格、型号:WDUZB-BYJ-B1-4mm2 4.材质:铜芯 5.配线部位:室内 [工作内容] 1.配线 2.钢索架设(拉紧装置安装) 3.支持体(夹板、绝缘子、槽板等)安装 | m | 1582.43 |  | 5.75 | 9098.97
8 | 030411004004 | 配线 WDUZB-BYJ-B1-4mm2 穿桥架 | [项目特征] 1.名称:配线 WDUZB-BYJ-B1-4mm2 2.配线形式:穿桥架 3.规格、型号:WDUZB-BYJ-B1-4mm2 4.材质:铜芯 5.配线部位:室内 [工作内容] 1.配线 2.钢索架设(拉紧装置安装) 3.支持体(夹板、绝缘子、槽板等)安装 | m | 1268.41 |  | 6.15 | 7800.72
9 | 030411001001 | 配管 JDG16 明配 | [项目特征] 1.名称:配管 JDG16 明配 2.材质:JDG管 3.规格:16mm 4.敷设方式:明配 5.接地要求:详见设计及规范 [工作内容] 1.电线管路敷设 2.钢索架设(拉紧装置安装) 3.砖墙开沟槽 4.接地 | m | 130.63 |  | 19.51 | 2548.59
本页小计 | [7 empty] | 19448.28
表-09
分部分项工程项目清单计价表
工程名称：电气设备工程 | [5 empty] | 第 4 页 共 16 页
序号 | 项目编码 | 项目名称 | 项目特征 | 计量单位 | 工程量 |  | 金额（元）
[7 empty] | 综合单价 | 合价 | 其中:暂估价
10 | 030411001002 | 配管 JDG16 暗配 | [项目特征] 1.名称:配管 JDG16 暗配 2.材质:JDG管 3.规格:16mm 4.敷设方式:暗配 5.接地要求:详见设计及规范 [工作内容] 1.电线管路敷设 2.钢索架设(拉紧装置安装) 3.砖墙开沟槽 4.接地 | m | 13 |  | 12.1 | 157.3
11 | 030411001003 | 配管 JDG20 明配 | [项目特征] 1.名称:配管 JDG20 明配 2.材质:JDG管 3.规格:20mm 4.敷设方式:明配 5.接地要求:详见设计及规范 [工作内容] 1.电线管路敷设 2.钢索架设(拉紧装置安装) 3.砖墙开沟槽 4.接地 | m | 781.47 |  | 21.75 | 16996.97
12 | 030411001004 | 配管 JDG20 暗配 | [项目特征] 1.名称:配管 JDG20 暗配 2.材质:JDG管 3.规格:20mm 4.敷设方式:暗配 5.接地要求:详见设计及规范 [工作内容] 1.电线管路敷设 2.钢索架设(拉紧装置安装) 3.砖墙开沟槽 4.接地 | m | 206.9 |  | 14.27 | 2952.46
本页小计 | [7 empty] | 20106.73
表-09
分部分项工程项目清单计价表
工程名称：电气设备工程 | [5 empty] | 第 5 页 共 16 页
序号 | 项目编码 | 项目名称 | 项目特征 | 计量单位 | 工程量 |  | 金额（元）
[7 empty] | 综合单价 | 合价 | 其中:暂估价
13 | 030411001005 | 配管 JDG25 明配 | [项目特征] 1.名称:配管 JDG25 明配 2.材质:JDG管 3.规格:25mm 4.敷设方式:明配 5.接地要求:详见设计及规范 [工作内容] 1.电线管路敷设 2.钢索架设(拉紧装置安装) 3.砖墙开沟槽 4.接地 | m | 201.23 |  | 24.87 | 5004.59
14 | 030411001006 | 配管 JDG25 暗配 | [项目特征] 1.名称:配管 JDG25 暗配 2.材质:JDG管 3.规格:25mm 4.敷设方式:暗配 5.接地要求:详见设计及规范 [工作内容] 1.电线管路敷设 2.钢索架设(拉紧装置安装) 3.砖墙开沟槽 4.接地 | m | 18.9 |  | 19.79 | 374.03
15 | 030411001007 | 配管 JDG40 明配 | [项目特征] 1.名称:配管 JDG40 明配 2.材质:JDG管 3.规格:40mm 4.敷设方式:明配 5.接地要求:详见设计及规范 [工作内容] 1.电线管路敷设 2.钢索架设(拉紧装置安装) 3.砖墙开沟槽 4.接地 | m | 15.36 |  | 32.88 | 505.04
本页小计 | [7 empty] | 5883.66
表-09
分部分项工程项目清单计价表
工程名称：电气设备工程 | [5 empty] | 第 6 页 共 16 页
序号 | 项目编码 | 项目名称 | 项目特征 | 计量单位 | 工程量 |  | 金额（元）
[7 empty] | 综合单价 | 合价 | 其中:暂估价
16 | 030411001008 | 配管 JDG40 暗配 | [项目特征] 1.名称:配管 JDG40 暗配 2.材质:JDG管 3.规格:40mm 4.敷设方式:暗配 5.接地要求:详见设计及规范 [工作内容] 1.电线管路敷设 2.钢索架设(拉紧装置安装) 3.砖墙开沟槽 4.接地 | m | 8.2 |  | 29.13 | 238.87
17 | 030411001009 | 配管 SC65 明配 | [项目特征] 1.名称:配管 SC65 明配 2.材质:SC管 3.规格:65mm 4.敷设方式:明配 5.接地要求:详见设计及规范 [工作内容] 1.电线管路敷设 2.钢索架设(拉紧装置安装) 3.砖墙开沟槽 4.接地 | m | 4.86 |  | 72.45 | 352.11
18 | 030411001010 | 配管 SC65 暗配 | [项目特征] 1.名称:配管 SC65 暗配 2.材质:SC管 3.规格:65mm 4.敷设方式:暗配 5.接地要求:详见设计及规范 [工作内容] 1.电线管路敷设 2.钢索架设(拉紧装置安装) 3.砖墙开沟槽 4.接地 | m | 2.4 |  | 58.55 | 140.52
本页小计 | [7 empty] | 731.5
表-09
分部分项工程项目清单计价表
工程名称：电气设备工程 | [5 empty] | 第 7 页 共 16 页
序号 | 项目编码 | 项目名称 | 项目特征 | 计量单位 | 工程量 |  | 金额（元）
[7 empty] | 综合单价 | 合价 | 其中:暂估价
19 | 030411003001 | 钢制桥架-150*75 | [项目特征] 1.名称:钢制桥架-150*75 2.规格:150*75mm 3.材质:钢制 4.类型:托盘式 5.接地方式:详见设计及规范 [工作内容] 1.本体安装 2.接地 | m | 36.4 |  | 64.38 | 2343.43
20 | 030411003002 | 钢制桥架-200*150 | [项目特征] 1.名称:钢制桥架-200*150 2.规格:200*150mm 3.材质:钢制 4.类型:托盘式 5.接地方式:详见设计及规范 [工作内容] 1.本体安装 2.接地 | m | 81.12 |  | 88.69 | 7194.53
21 | 030413001001 | 桥架支架制安 | [项目特征] 1.名称:桥架支架 2.材质:钢材 3.规格:综合考虑 [工作内容] 1.制作 2.安装 3.补刷(喷)油漆 | kg | 82.45 |  | 15.72 | 1296.11
本页小计 | [7 empty] | 10834.07
表-09
分部分项工程项目清单计价表
工程名称：电气设备工程 | [5 empty] | 第 8 页 共 16 页
序号 | 项目编码 | 项目名称 | 项目特征 | 计量单位 | 工程量 |  | 金额（元）
[7 empty] | 综合单价 | 合价 | 其中:暂估价
22 | 030413001002 | 支吊架制安 | [项目特征] 1.名称:支吊架制安 2.材质:钢材 3.规格:综合考虑 [工作内容] 1.制作 2.安装 3.补刷(喷)油漆 | kg | 225.74 |  | 18.71 | 4223.6
23 | 030413002001 | 剔堵槽、沟 50*50 | [项目特征] 1.名称:剔堵槽、沟 2.规格:50*50以内 3.填充(恢复)方式:详见设计及规范 [工作内容] 1.开槽 2.恢复处理 | m | 246.8 |  | 15.56 | 3840.21
24 | 030413002002 | 剔堵槽、沟 100*140 | [项目特征] 1.名称:剔堵槽、沟 2.规格:100*140以内 3.填充(恢复)方式:详见设计及规范 [工作内容] 1.开槽 2.恢复处理 | m | 5 |  | 33.36 | 166.8
本页小计 | [7 empty] | 8230.61
表-09
分部分项工程项目清单计价表
工程名称：电气设备工程 | [5 empty] | 第 9 页 共 16 页
序号 | 项目编码 | 项目名称 | 项目特征 | 计量单位 | 工程量 |  | 金额（元）
[7 empty] | 综合单价 | 合价 | 其中:暂估价
25 | 030404017001 | 配电箱 1AL | [项目特征] 1.名称:配电箱 1AL 2.规格型号:Pe=27kw，Kx=0.80，cosφ=0.85，Pjs=21.6kw，ljs=38.61A 3.安装方式:挂墙明装 [工作内容] 1.本体安装 2.模块安装 3.基础型钢制作、安装 4.焊、压接线端子 5.补刷(喷)油漆 6.接地 | 台 | 1 |  | 1557.44 | 1557.44
26 | 030404017002 | 配电箱 1ALcf | [项目特征] 1.名称:配电箱 1ALcf 2.规格型号:Pe=110kw，Kx=0.70，cosφ=0.80，Pjs=77kw，ljs=146.24A 3.安装方式:挂墙明装 [工作内容] 1.本体安装 2.模块安装 3.基础型钢制作、安装 4.焊、压接线端子 5.补刷(喷)油漆 6.接地 | 台 | 1 |  | 1916.13 | 1916.13
本页小计 | [7 empty] | 3473.57
表-09
分部分项工程项目清单计价表
工程名称：电气设备工程 | [5 empty] | 第 10 页 共 16 页
序号 | 项目编码 | 项目名称 | 项目特征 | 计量单位 | 工程量 |  | 金额（元）
[7 empty] | 综合单价 | 合价 | 其中:暂估价
27 | 030404017003 | 配电箱 2AL | [项目特征] 1.名称:配电箱 2AL 2.规格型号:Pe=27kw，Kx=0.80，cosφ=0.85，Pjs=21.6kw，ljs=38.61A 3.安装方式:挂墙明装 [工作内容] 1.本体安装 2.模块安装 3.基础型钢制作、安装 4.焊、压接线端子 5.补刷(喷)油漆 6.接地 | 台 | 1 |  | 1881.13 | 1881.13
28 | 030404017004 | 配电箱 2ALcf | [项目特征] 1.名称:配电箱 2ALcf 2.规格型号:Pe=135kw，Kx=0.70，cosφ=0.80，Pjs=94.5kw，ljs=179.47A 3.安装方式:挂墙明装 [工作内容] 1.本体安装 2.模块安装 3.基础型钢制作、安装 4.焊、压接线端子 5.补刷(喷)油漆 6.接地 | 台 | 1 |  | 1966.13 | 1966.13
本页小计 | [7 empty] | 3847.26
表-09
分部分项工程项目清单计价表
工程名称：电气设备工程 | [5 empty] | 第 11 页 共 16 页
序号 | 项目编码 | 项目名称 | 项目特征 | 计量单位 | 工程量 |  | 金额（元）
[7 empty] | 综合单价 | 合价 | 其中:暂估价
29 | 030404017005 | 开水器设备空开箱 | [项目特征] 1.名称:开水器设备空开箱 2.型号:单回路，后部为开水器电源5.0kw [工作内容] 1.本体安装 2.模块安装 3.基础型钢制作、安装 4.焊、压接线端子 5.补刷(喷)油漆 6.接地 | 台 | 1 |  | 266.86 | 266.86
30 | 030404035001 | 暗装五孔插座 | [项目特征] 1.名称:暗装五孔插座 2.材质:满足设计及规范要求 3.规格:A8/426/10USU/250V 4.安装方式:暗装 [工作内容] 1.本体安装 2.接线 | 个 | 38 |  | 23.39 | 888.82
31 | 030404035002 | 暗装洗衣机插座(带开关) | [项目特征] 1.名称:暗装洗衣机插座(带开关) 2.材质:满足设计及规范要求 3.规格:A8/426/10USU/250V/K 4.安装方式:暗装 [工作内容] 1.本体安装 2.接线 | 个 | 2 |  | 54.41 | 108.82
本页小计 | [7 empty] | 1264.5
表-09
分部分项工程项目清单计价表
工程名称：电气设备工程 | [5 empty] | 第 12 页 共 16 页
序号 | 项目编码 | 项目名称 | 项目特征 | 计量单位 | 工程量 |  | 金额（元）
[7 empty] | 综合单价 | 合价 | 其中:暂估价
32 | 030404035003 | 密闭防水插座 | [项目特征] 1.名称:密闭防水插座 2.材质:满足设计及规范要求 3.规格:A8/426/10USU/250V 4.安装方式:下口距地1.5m安装 [工作内容] 1.本体安装 2.接线 | 个 | 4 |  | 41.12 | 164.48
33 | 030404035004 | 洁具感应电源 | [项目特征] 1.名称:洁具感应电源 2.材质:满足设计及规范要求 3.安装方式:暗装 [工作内容] 1.本体安装 2.接线 | 个 | 8 |  | 41.12 | 328.96
34 | 030404034001 | 防爆三极开关 | [项目特征] 1.名称:防爆三极开关 2.材质:满足设计及规范要求 3.规格:A8/33/1/2AY/250V/10A 4.安装方式:下口距地1.3m [工作内容] 1.本体安装 2.接线 | 个 | 1 |  | 58.78 | 58.78
35 | 030404034002 | 防爆双极开关 | [项目特征] 1.名称:防爆双极开关 2.材质:满足设计及规范要求 3.规格:A8/33/1/2AY/250V/10A 4.安装方式:下口距地1.3m [工作内容] 1.本体安装 2.接线 | 个 | 1 |  | 54.92 | 54.92
本页小计 | [7 empty] | 607.14
表-09
分部分项工程项目清单计价表
工程名称：电气设备工程 | [5 empty] | 第 13 页 共 16 页
序号 | 项目编码 | 项目名称 | 项目特征 | 计量单位 | 工程量 |  | 金额（元）
[7 empty] | 综合单价 | 合价 | 其中:暂估价
36 | 030404034003 | 密闭防溅单极开关 | [项目特征] 1.名称:密闭防溅单极开关 2.材质:满足设计及规范要求 3.规格:A8/31/1/2BY/250V/10A 4.安装方式:下口距地1.3m [工作内容] 1.本体安装 2.接线 | 个 | 2 |  | 37.72 | 75.44
37 | 030404034004 | 密闭防溅双极开关 | [项目特征] 1.名称:密闭防溅双极开关 2.材质:满足设计及规范要求 3.规格:A8/32/1/2CY/250V/10A 4.安装方式:下口距地1.3m [工作内容] 1.本体安装 2.接线 | 个 | 1 |  | 45.17 | 45.17
38 | 030404034005 | 密闭防溅三极开关 | [项目特征] 1.名称:密闭防溅三极开关 2.材质:满足设计及规范要求 3.规格:A8/33/1/2AY/250V/10A 4.安装方式:下口距地1.3m [工作内容] 1.本体安装 2.接线 | 个 | 3 |  | 54.02 | 162.06
39 | 030404034006 | 三联单控开关 | [项目特征] 1.名称:三联单控开关 2.材质:满足设计及规范要求 3.规格:A8/33/1/2AY/250V/10A 4.安装方式:下口距地1.3m [工作内容] 1.本体安装 2.接线 | 个 | 2 |  | 41 | 82
本页小计 | [7 empty] | 364.67
表-09
分部分项工程项目清单计价表
工程名称：电气设备工程 | [5 empty] | 第 14 页 共 16 页
序号 | 项目编码 | 项目名称 | 项目特征 | 计量单位 | 工程量 |  | 金额（元）
[7 empty] | 综合单价 | 合价 | 其中:暂估价
40 | 030404034007 | 双联单控开关 | [项目特征] 1.名称:双联单控开关 2.材质:满足设计及规范要求 3.规格:A8/32/1/2CY/250V/10A 4.安装方式:下口距地1.3m [工作内容] 1.本体安装 2.接线 | 个 | 13 |  | 33.16 | 431.08
41 | 030411006001 | 开关盒插座盒 暗装 | [项目特征] 1.名称:开关盒插座盒 暗装 2.材质:满足设计及规范要求 3.规格:满足设计及规范要求 4.安装形式:暗装 [工作内容] 1.本体安装 | 个 | 75 |  | 6.8 | 510
42 | 030411006002 | 接线盒 明装 | [项目特征] 1.名称:接线盒 明装 2.材质:满足设计及规范要求 3.规格:满足设计及规范要求 4.安装形式:明装 [工作内容] 1.本体安装 | 个 | 194 |  | 11.77 | 2283.38
43 | 030411005001 | 接线箱 暗装 | [项目特征] 1.名称:接线箱 暗装 2.材质:满足设计及规范要求 3.规格:半周长1500以内 4.安装形式:暗装墙内 [工作内容] 1.本体安装 | 个 | 4 |  | 336.02 | 1344.08
本页小计 | [7 empty] | 4568.54
表-09
分部分项工程项目清单计价表
工程名称：电气设备工程 | [5 empty] | 第 15 页 共 16 页
序号 | 项目编码 | 项目名称 | 项目特征 | 计量单位 | 工程量 |  | 金额（元）
[7 empty] | 综合单价 | 合价 | 其中:暂估价
44 | 030412001001 | 吊线灯200*1200 | [项目特征] 1.名称:吊线灯200*1200 2.型号:48w，4000k 3.规格:200*1200 4.类型:吊线灯 [工作内容] 1.本体安装 2.光源安装 | 套 | 135 |  | 163.54 | 22077.9
45 | 030412001002 | 吊装防爆灯 | [项目特征] 1.名称:吊装防爆灯 2.型号:60w，4000k 3.类型:吊装防爆灯 [工作内容] 1.本体安装 2.光源安装 | 套 | 20 |  | 191.29 | 3825.8
46 | 030412004001 | 防眩筒灯 | [项目特征] 1.名称:防眩筒灯 2.型号:10w，4000k 3.安装形式:嵌装 [工作内容] 1.本体安装 2.光源安装 | 套 | 19 |  | 60.43 | 1148.17
47 | 030412005001 | 灯盘300*300 | [项目特征] 1.名称:灯盘300*300 2.型号:18w，4000k 3.规格:300*300 4.安装形式:嵌入式 [工作内容] 1.本体安装 2.光源安装 | 套 | 10 |  | 101.67 | 1016.7
本页小计 | [7 empty] | 28068.57
表-09
分部分项工程项目清单计价表
工程名称：电气设备工程 | [5 empty] | 第 16 页 共 16 页
序号 | 项目编码 | 项目名称 | 项目特征 | 计量单位 | 工程量 |  | 金额（元）
[7 empty] | 综合单价 | 合价 | 其中:暂估价
48 | 030412005002 | 灯盘600*600 | [项目特征] 1.名称:灯盘600*600 2.型号:48w，4000k，防爆 3.规格:600*600 4.安装形式:嵌入式 [工作内容] 1.本体安装 2.光源安装 | 套 | 6 |  | 272.57 | 1635.42
49 | 030412005003 | 换气+照明灯盘300*300 | [项目特征] 1.名称:灯盘300*300 2.规格:300*300 3.安装形式:嵌入式 [工作内容] 1.本体安装 2.光源安装 | 套 | 4 |  | 168.54 | 674.16
50 | 030404033001 | 吊扇拆除后安装 | [项目特征] 1.名称:吊扇拆除后安装 2.安装方式:利旧安装 [工作内容] 1.吊扇拆除 2.利旧安装 | 台 | 21 |  | 85.61 | 1797.81
本页小计 | [7 empty] | 4107.39
合 计 | [7 empty] | 134673.39

## 表-09 施工技术措施项目清单计价表
表-09
施工技术措施项目清单计价表
工程名称：电气设备工程 | [5 empty] | 第 1 页 共 1 页
序号 | 项目编码 | 项目名称 | 项目特征 | 计量单位 | 工程量 |  | 金额（元）
[7 empty] | 综合单价 | 合价 | 其中:暂估价
| 一 | 施工技术措施项目 | [5 empty] | 1488.58
1 | 031301017001 | 脚手架搭拆 | [项目特征] 1.搭设方式:满足设计及规范要求 2.搭设高度:满足设计及规范要求 3.脚手架材质:满足设计及规范要求 [工作内容] 1.场内、场外材料搬运 2.搭、拆脚手架 3.拆除脚手架后材料的堆放 | 项 | 1 |  | 1488.58 | 1488.58
本页小计 | [7 empty] | 1488.58
合 计 | [7 empty] | 1488.58

## 表-10 施工组织措施项目清单计价表
表-10
施工组织措施项目清单计价表
工程名称：电气设备工程 | [6 empty] | 第 1 页 共 1 页
序号 | 项目编码 | 项目名称 | 计算 基础 | 费率 (%) | 金额 (元) | 调整 费率 (%) |  | 调整后 金额 (元) | 备注
1 | 031302B02001 | 组织措施费 | (分部分项人工费+技术措施人工费-机械（爆破）土石方人工费-机械（爆破）土石方人工费-人工土石方人工费-人工土石方技术措施人工费)+(机械（爆破）土石方人工费+机械（爆破）土石方机械费+机械（爆破）土石方人工费+机械（爆破）土石方机械费)*0.048/费率+(人工土石方人工费+人工土石方技术措施人工费)*0.0222/费率 | 16.39 | 4089.33
2 | 031302001001 | 安全文明施工费 | 分部分项人工费+人工价差_预算+技术措施人工费+技术措施人工价差_预算 | 19.23 | 5186.65
3 | 031302B03001 | 建设工程竣工档案编制费 | (分部分项人工费+技术措施人工费-机械（爆破）土石方人工费-机械（爆破）土石方人工费-人工土石方人工费-人工土石方技术措施人工费)+(机械（爆破）土石方人工费+机械（爆破）土石方机械费+机械（爆破）土石方人工费+机械（爆破）土石方机械费)*0.002/费率+(人工土石方人工费+人工土石方技术措施人工费)*0.0019/费率 | 1.94 | 484.03
合 计 |  |  |  |  | 9760.01
注：1.计算基础和费用标准按本市有关费用定额或文件执行。 2.根据施工方案计算的措施费，可不填写“计算基础”和“费率”的数值，只填写“金额”数值，但应在备注栏说明施工 方案出处或计算方法。

## 表-12 规费、税金项目计价表
表-12
规费、税金项目计价表
工程名称：电气设备工程 |  |  |  | 第 1 页 共 1 页
序号 | 项目名称 | 计算基础 | 费率(%) |  | 金额（元）
1 | 规费 | 专业工程规费（人）+机械（爆破）土石方规费（人+机）*0.072/费率+人工土石方规费（人）*0.082/费率 | 18 |  | 4491.02
2 | 税金 | 2.1 + 2.2 + 2.3 |  |  | 15161.63
2.1 | 增值税 | 分部分项工程费+措施项目费+其他项目费+规费-甲供材料费 | 9 |  | 13537.17
2.2 | 附加税 | 增值税 | 12 |  | 1624.46
2.3 | 环境保护税 | 按实计算
合计 |  |  |  |  | 19652.65