## 封-2 招标控制价
封-2 | 装修工程 | [5 empty] | 工程
招标控制价
招标控制价 |  | (小写): | 558,298.49
|  | (大写): | 伍拾伍万捌仟贰佰玖拾捌元肆角玖分
其中:安全文明施工费(小写): |  |  |  | 19237.69
(大写): |  |  |  | 壹万玖仟贰佰叁拾柒元陆角玖分
招 标 人： |  |  |  |  | 工程造价 咨 询 人：
|  |  | (单位盖章) |  |  | (单位资质专用章)
法定代理人 或其授权人： |  |  |  |  | 法定代理人 或其授权人：
|  |  | (签字或盖章) |  |  | (签字或盖章)
编 制 人： |  |  |  |  | 复 核 人：
|  |  | (造价人员签字盖专用章) |  |  | (造价工程师签字盖专用章)
时间： 年 月 日

## 表-04 单位工程招标控制价汇总表
表-04
单位工程招标控制价汇总表
工程名称：装修工程 |  |  | 第 1 页 共 1 页
序号 | 汇总内容 | 金额(元) |  | 其中：暂估价(元)
1 | 分部分项工程费 | 430284.44
1.1 | A建筑工程 | 430284.44
2 | 措施项目费 | 53927.13
2.1 | 其中：安全文明施工费 | 19237.69
3 | 其他项目费
4 | 规费 | 22963.66 |  | －
5 | 税金 | 51123.26 |  | －
投标报价合计=1+2+3+4+5 |  | 558,298.49
注：1.本表适用于单位工程招标控制价或投标报价的汇总，如无单位工程划分，单项工程也使用本表汇总。 2.分部分项工程、措施项目中暂估价中应填写材料、工程设备暂估价，其他项目中暂估价应填写专业工程暂估价。

## 表-08 措施项目汇总表
表-08
措施项目汇总表
工程名称：装修工程 |  |  | 第 1 页 共 1 页
序号 | 项目名称 | 金额(元)
|  | 合价 |  | 其中：暂估价
1 | 施工技术措施项目 | 19724.36
2 | 施工组织措施项目 | 34202.77
2.1 | 其中：安全文明施工费 | 19237.69
2.2 | 建设工程竣工档案编制费 | 1866.84
措施项目费合计=1+2 |  | 53927.13

## 表-09 分部分项工程项目清单计价表
表-09
分部分项工程项目清单计价表
工程名称：装修工程 | [5 empty] | 第 1 页 共 22 页
序号 | 项目编码 | 项目名称 | 项目特征 | 计量单位 | 工程量 |  | 金额（元）
[7 empty] | 综合单价 | 合价 | 其中:暂估价
| A | 建筑工程
1 | 011608002001 | 天棚铲除涂料及找平层 | [项目特征] 1.铲除部位名称:天棚涂料、找平层铲除 2.铲除部位的截面尺寸:综合考虑 3.场内运距:投标人自行考虑 [工作内容] 1.拆除 2.控制扬尘 3.清理 4.场内运输 | m2 | 479.4 |  | 4.54 | 2176.48
2 | 011606003001 | 天棚面龙骨及饰面拆除 | [项目特征] 1.拆除的基层类型:综合 2.龙骨及饰面种类:矿棉板、铝扣板天棚及龙骨基层拆除 3.场内运距:投标人自行考虑 [工作内容] 1.拆除 2.控制扬尘 3.清理 4.场内运输 | m2 | 80.58 |  | 5.68 | 457.69
3 | 011605001001 | 地面砖拆除 | [项目特征] 1.拆除的基层类型:综合考虑（含所有基层及面层） 2.饰面材料种类及厚度:原有地面砖拆除 3.场内运距:投标人自行考虑 [工作内容] 1.拆除 2.控制扬尘 3.清理 4.场内运输 | m2 | 289.99 |  | 5.93 | 1719.64
本页小计 | [7 empty] | 4353.81
表-09
分部分项工程项目清单计价表
工程名称：装修工程 | [5 empty] | 第 2 页 共 22 页
序号 | 项目编码 | 项目名称 | 项目特征 | 计量单位 | 工程量 |  | 金额（元）
[7 empty] | 综合单价 | 合价 | 其中:暂估价
4 | 011610001001 | 木门拆除 | [项目特征] 1.室内高度:综合考虑 2.材质:原有实木门拆除 3.门窗洞口尺寸:综合考虑 4.场内运距:投标人自行考虑 [工作内容] 1.拆除 2.控制扬尘 3.清理 4.场内运输 | m2 | 30.25 |  | 4.21 | 127.35
5 | 011608002002 | 墙面铲除涂料及找平层 | [项目特征] 1.铲除部位名称:天棚涂料、找平层铲除 2.铲除部位的截面尺寸:综合考虑 3.场内运距:投标人自行考虑 [工作内容] 1.拆除 2.控制扬尘 3.清理 4.场内运输 | m2 | 612.14 |  | 3.62 | 2215.95
6 | 011605002001 | 瓷砖踢脚线拆除 | [项目特征] 1.拆除的基层类型:水泥砂浆结合层 2.饰面材料种类及厚度:拆除原有瓷砖踢脚线 3.场内运距:投标人自行考虑 [工作内容] 1.拆除 2.控制扬尘 3.清理 4.场内运输 | m2 | 12.09 |  | 7.05 | 85.23
本页小计 | [7 empty] | 2428.53
表-09
分部分项工程项目清单计价表
工程名称：装修工程 | [5 empty] | 第 3 页 共 22 页
序号 | 项目编码 | 项目名称 | 项目特征 | 计量单位 | 工程量 |  | 金额（元）
[7 empty] | 综合单价 | 合价 | 其中:暂估价
7 | 011605002002 | 墙面饰面砖拆除 | [项目特征] 1.拆除的基层类型:综合考虑（含所有基层及面层） 2.饰面材料种类及厚度:综合考虑 3.场内运距:综合考虑 4.部位:含大厅及厨房及厕所等所有房间 [工作内容] 1.拆除 2.控制扬尘 3.清理 4.场内运输 | m2 | 617.88 |  | 5.93 | 3664.03
8 | 011601001001 | 拆除原建筑洗碗池 | [项目特征] 1.砌体名称:拆除原建筑洗碗池 2.砌体材质:砖砌体 3.拆除高度:综合考虑 4.拆除砌体的截面尺寸:综合考虑 5.砌体表面的附着物种类:综合考虑 6.场内运距:投标人自行考虑 [工作内容] 1.拆除 2.控制扬尘 3.清理 4.场内运输 | m | 18.3 |  | 20.11 | 368.01
9 | 011614002001 | 盥洗室洗手台及配套设备拆除 | [项目特征] 1.柜体材质:综合考虑 2.柜体尺寸：长、宽、高:综合考虑 3.场内运距:综合考虑 [工作内容] 1.拆除 2.控制扬尘 3.清理 4.场内运输 | 套 | 3 |  | 132.76 | 398.28
本页小计 | [7 empty] | 4430.32
表-09
分部分项工程项目清单计价表
工程名称：装修工程 | [5 empty] | 第 4 页 共 22 页
序号 | 项目编码 | 项目名称 | 项目特征 | 计量单位 | 工程量 |  | 金额（元）
[7 empty] | 综合单价 | 合价 | 其中:暂估价
10 | 011609002001 | 隔墙拆除 | [项目特征] 1.拆除方式:综合考虑 2.拆除隔墙的种类:材质综合考虑（包含了钢筋砼墙及砌体墙等） 3.场内运距:投标人自行考虑 [工作内容] 1.拆除 2.控制扬尘 3.清理 4.场内运输 | m3 | 16.05 |  | 44.53 | 714.71
11 | 011612001001 | 已损坏沟盖板拆除 | [项目特征] 1.种类、材质:不锈钢沟盖板 2.场内运距:投标人自行考虑 [工作内容] 1.拆除 2.控制扬尘 3.清理 4.场内运输 | m | 51.57 |  | 7.97 | 411.01
12 | 011613001001 | 灯具拆除 | [项目特征] 1.拆除灯具高度:综合考虑 2.灯具种类:综合考虑 3.场内运距:投标人自行考虑 [工作内容] 1.拆除 2.控制扬尘 3.清理 4.场内运输 | 套 | 133 |  | 5.46 | 726.18
13 | 010103002001 | 建渣外运 | [项目特征] 1.废弃料品种:综合考虑 2.运距:暂20KM [工作内容] 1.余方点装料运输至弃置点 | m3 | 100.72 |  | 124.55 | 12544.68
本页小计 | [7 empty] | 14396.58
表-09
分部分项工程项目清单计价表
工程名称：装修工程 | [5 empty] | 第 5 页 共 22 页
序号 | 项目编码 | 项目名称 | 项目特征 | 计量单位 | 工程量 |  | 金额（元）
[7 empty] | 综合单价 | 合价 | 其中:暂估价
14 | 010105B00001 | 渣场费 | [项目特征] 1.类型:渣场费 [工作内容] 1.弃渣费 | m3 | 100.72 |  | 15 | 1510.8
15 | 010401005001 | 新建砌体隔墙 | [项目特征] 1.砖品种、规格、强度等级:烧结页岩空心砌块 2.墙体类型:隔墙 3.砂浆强度等级、配合比:M5砌筑砂浆 4.其他要求:满足设计及规范要求 [工作内容] 1.砂浆制作、运输 2.砌砖 3.刮缝 4.砖压顶砌筑 5.材料运输 | m3 | 25.17 |  | 472.43 | 11891.06
16 | 010502002001 | 构造柱 | [项目特征] 1.混凝土种类:商品砼 2.混凝土强度等级:C20 3.浇筑方式:综合考虑 4.泵送费:已包含在单价之中 5.其他要求:满足设计及规范要求 [工作内容] 1.模板及支架(撑)制作、安装、拆除、堆放、运输及清理模内杂物、刷隔离剂等 2.混凝土制作、运输、浇筑、振捣、养护 | m3 | 1.77 |  | 772.1 | 1366.62
本页小计 | [7 empty] | 14768.48
表-09
分部分项工程项目清单计价表
工程名称：装修工程 | [5 empty] | 第 6 页 共 22 页
序号 | 项目编码 | 项目名称 | 项目特征 | 计量单位 | 工程量 |  | 金额（元）
[7 empty] | 综合单价 | 合价 | 其中:暂估价
17 | 010503005001 | 过梁 | [项目特征] 1.混凝土种类:商品砼 2.混凝土强度等级:C20 3.浇筑方式:综合考虑 4.泵送费:已包含在单价之中 5.其他要求:满足设计及规范要求 [工作内容] 1.模板及支架(撑)制作、安装、拆除、堆放、运输及清理模内杂物、刷隔离剂等 2.混凝土制作、运输、浇筑、振捣、养护 | m3 | 2.1 |  | 731.9 | 1536.99
18 | 010515001001 | 现浇构件钢筋 | [项目特征] 1.钢筋种类、规格:综合考虑 2.其他要求:满足设计及规范要求 [工作内容] 1.钢筋制作、运输 2.钢筋安装 3.焊接(绑扎) | t | 0.56 |  | 4524.46 | 2533.7
19 | 010503004001 | 混凝土导墙 | [项目特征] 1.混凝土种类:商品砼 2.混凝土强度等级:C20 3.其他要求:满足设计及规范要求 [工作内容] 1.模板及支架(撑)制作、安装、拆除、堆放、运输及清理模内杂物、刷隔离剂等 2.混凝土制作、运输、浇筑、振捣、养护 | m3 | 1.75 |  | 715.03 | 1251.3
本页小计 | [7 empty] | 5321.99
表-09
分部分项工程项目清单计价表
工程名称：装修工程 | [5 empty] | 第 7 页 共 22 页
序号 | 项目编码 | 项目名称 | 项目特征 | 计量单位 | 工程量 |  | 金额（元）
[7 empty] | 综合单价 | 合价 | 其中:暂估价
20 | 010503004002 | 混凝土反坎、止水坎 | [项目特征] 1.混凝土种类:商品砼 2.混凝土强度等级:C20 3.其他要求:满足设计及规范要求 [工作内容] 1.模板及支架(撑)制作、安装、拆除、堆放、运输及清理模内杂物、刷隔离剂等 2.混凝土制作、运输、浇筑、振捣、养护 | m3 | 0.83 |  | 731.9 | 607.48
21 | 011302001001 | 9.5纸面石膏板天棚 | [项目特征] 1.吊顶形式、吊杆规格、高度:M8全牙吊杆，M8*100膨胀螺栓 2.龙骨材料种类、规格、中距:轻钢龙骨，详设计图 3.吊顶类型:平、叠级综合考虑 4.面层材料品种、规格:纸面石膏板 5.压条材料种类、规格:综合考虑 6.嵌缝材料种类:满足设计及规范要求 7.防护材料种类:满足设计及规范要求 8.其他要求:满足设计及规范要求 [工作内容] 1.基层清理、吊杆安装 2.龙骨安装 3.基层板铺贴 4.面层铺贴 5.嵌缝 6.刷防护材料 | m2 | 283.7 |  | 70.02 | 19864.67
本页小计 | [7 empty] | 20472.15
表-09
分部分项工程项目清单计价表
工程名称：装修工程 | [5 empty] | 第 8 页 共 22 页
序号 | 项目编码 | 项目名称 | 项目特征 | 计量单位 | 工程量 |  | 金额（元）
[7 empty] | 综合单价 | 合价 | 其中:暂估价
22 | 011302002001 | 铝方通暖灰色木纹面天棚 | [项目特征] 1.吊顶形式、吊杆规格、高度:M8全牙吊杆，M8*100膨胀螺栓 2.龙骨材料种类、规格、中距:黑色金属卡式龙骨 3.吊顶类型:平、叠级综合考虑 4.面层材料品种、规格:U型铝方通暖灰色木纹面 5.防护材料种类:满足设计及规范要求 6.其他要求:满足设计及规范要求 [工作内容] 1.基层清理 2.安装龙骨 3.基层板铺贴 4.面层铺贴 5.刷防护材料 | m2 | 1024.25 |  | 112.32 | 115043.76
23 | 011302001002 | 铝扣板吊顶天棚 | [项目特征] 1.吊顶形式、吊杆规格、高度:M8全牙吊杆，M8*100膨胀螺栓 2.龙骨材料种类、规格、中距:轻钢龙骨 3.面层材料品种、规格:300*300白色铝扣板 4.压条材料种类、规格:铝合金收边条 5.嵌缝材料种类:满足设计及规范要求 6.防护材料种类:满足设计及规范要求 7.其他要求:满足设计及规范要求 [工作内容] 1.基层清理、吊杆安装 2.龙骨安装 3.基层板铺贴 4.面层铺贴 5.嵌缝 6.刷防护材料 | m2 | 38.35 |  | 115.84 | 4442.46
本页小计 | [7 empty] | 119486.22
表-09
分部分项工程项目清单计价表
工程名称：装修工程 | [5 empty] | 第 9 页 共 22 页
序号 | 项目编码 | 项目名称 | 项目特征 | 计量单位 | 工程量 |  | 金额（元）
[7 empty] | 综合单价 | 合价 | 其中:暂估价
24 | 011302001003 | 600*600高晶板天棚 | [项目特征] 1.吊顶形式、吊杆规格、高度:M8全牙吊杆，M8*100膨胀螺栓 2.吊顶类型:平、叠级综合考虑 3.龙骨材料种类、规格、中距:轻钢龙骨 4.面层材料品种、规格:15mm高晶板 5.压条材料种类、规格:铝合金收边条 6.嵌缝材料种类:满足设计及规范要求 7.防护材料种类:满足设计及规范要求 8.其他要求:满足设计及规范要求 [工作内容] 1.基层清理、吊杆安装 2.龙骨安装 3.基层板铺贴 4.面层铺贴 5.嵌缝 6.刷防护材料 | m2 | 62.02 |  | 101.68 | 6306.19
25 | 011301001001 | 天棚聚合物水泥砂浆修补 | [项目特征] 1.基层类型:硬基层 2.抹灰厚度、材料种类:聚合物水泥砂浆修补破损、找平 3.其他要求:满足设计及规范要求 [工作内容] 1.清除原破损天棚 2.基层清理 3.底层抹灰 4.喷涂涂料 | m2 | 266.07 |  | 15.11 | 4020.32
本页小计 | [7 empty] | 10326.51
表-09
分部分项工程项目清单计价表
工程名称：装修工程 | [5 empty] | 第 10 页 共 22 页
序号 | 项目编码 | 项目名称 | 项目特征 | 计量单位 | 工程量 |  | 金额（元）
[7 empty] | 综合单价 | 合价 | 其中:暂估价
26 | 011407002001 | 天棚喷刷无机涂料 | [项目特征] 1.基层类型:原建筑楼板 2.喷刷涂料部位:天棚 3.腻子种类:防霉、抗裂腻子 4.刮腻子要求:3遍 5.防护材料种类:基层清理，刷界面剂一道 6.涂料品种、喷刷遍数:无机涂料底漆一道，面漆一道 7.其他要求:满足设计及规范要求 [工作内容] 1.基层清理 2.刮腻子 3.刷、喷涂料 | m2 | 440.95 |  | 30.14 | 13290.23
27 | 011301001002 | 天棚一般抹灰（含挂网） | [项目特征] 1.基层类型:硬基层 2.挂网要求:满挂φ0.9mm12.7*12.7孔镀锌钢丝网 3.抹灰厚度、材料种类:20mmM15干混砂浆抹灰层 4.其他要求:满足设计及规范要求 [工作内容] 1.基层清理 2.底层抹灰 3.抹面层 | m2 | 227.62 |  | 25.68 | 5845.28
本页小计 | [7 empty] | 19135.51
表-09
分部分项工程项目清单计价表
工程名称：装修工程 | [5 empty] | 第 11 页 共 22 页
序号 | 项目编码 | 项目名称 | 项目特征 | 计量单位 | 工程量 |  | 金额（元）
[7 empty] | 综合单价 | 合价 | 其中:暂估价
28 | 011407002002 | 天棚防潮层 | [项目特征] 1.基层类型:硬基层 2.喷刷涂料部位:天棚 3.防潮层做法:2mmJS（Ⅱ型）聚合物水泥防水涂料 4.其他要求:满足设计及规范要求 [工作内容] 1.基层清理 2.刮腻子 3.刷、喷涂料 | m2 | 127.32 |  | 48.78 | 6210.67
29 | 011102003001 | 600*600防滑地砖 | [项目特征] 1.结合层厚度、砂浆配合比:20mmM15干混砂浆结合层 2.面层材料品种、规格、颜色:600*600防滑地砖 3.嵌缝材料种类:专用填缝剂 4.防护层材料种类:综合考虑 5.酸洗、打蜡要求:综合考虑 6.磨边要求:综合考虑 7.其他要求:满足设计及规范要求 [工作内容] 1.清除原破损地面 2.基层清理 3.抹找平层 4.面层铺设、磨边 5.嵌缝 6.刷防护材料 7.酸洗、打蜡 8.材料运输 | m2 | 282.1 |  | 109.26 | 30822.25
本页小计 | [7 empty] | 37032.92
表-09
分部分项工程项目清单计价表
工程名称：装修工程 | [5 empty] | 第 12 页 共 22 页
序号 | 项目编码 | 项目名称 | 项目特征 | 计量单位 | 工程量 |  | 金额（元）
[7 empty] | 综合单价 | 合价 | 其中:暂估价
30 | 011102003002 | 300*300防滑地砖 | [项目特征] 1.结合层厚度、砂浆配合比:20mmM15干混砂浆结合层 2.面层材料品种、规格、颜色:300*300防滑地砖 3.嵌缝材料种类:专用勾缝剂 4.防护层材料种类:综合考虑 5.酸洗、打蜡要求:综合考虑 6.磨边要求:综合考虑 7.其他要求:满足设计及规范要求 [工作内容] 1.清除原破损地面 2.基层清理 3.抹找平层 4.面层铺设、磨边 5.嵌缝 6.刷防护材料 7.酸洗、打蜡 8.材料运输 | m2 | 22.08 |  | 83 | 1832.64
本页小计 | [7 empty] | 1832.64
表-09
分部分项工程项目清单计价表
工程名称：装修工程 | [5 empty] | 第 13 页 共 22 页
序号 | 项目编码 | 项目名称 | 项目特征 | 计量单位 | 工程量 |  | 金额（元）
[7 empty] | 综合单价 | 合价 | 其中:暂估价
31 | 011102003003 | 300*300红缸砖 | [项目特征] 1.结合层厚度、砂浆配合比:20mmM15干混砂浆结合层 2.面层材料品种、规格、颜色:300*300红缸砖 3.嵌缝材料种类:专用勾缝剂 4.防护层材料种类:综合考虑 5.酸洗、打蜡要求:综合考虑 6.磨边要求:综合考虑 7.其他要求:满足设计及规范要求 [工作内容] 1.清除原破损地面 2.基层清理 3.抹找平层 4.面层铺设、磨边 5.嵌缝 6.刷防护材料 7.酸洗、打蜡 8.材料运输 | m2 | 362.6 |  | 83.51 | 30280.73
本页小计 | [7 empty] | 30280.73
表-09
分部分项工程项目清单计价表
工程名称：装修工程 | [5 empty] | 第 14 页 共 22 页
序号 | 项目编码 | 项目名称 | 项目特征 | 计量单位 | 工程量 |  | 金额（元）
[7 empty] | 综合单价 | 合价 | 其中:暂估价
32 | 011102003004 | 地面防水层1 | [项目特征] 1.基层要求:水泥浆一道（内掺建筑胶） 2.找平层厚度、砂浆配合比:20mmM15干混砂浆找平层 3.防水要求:1.5mm厚单组份聚氨酯防水涂料 4.保护层厚度、砂浆配合比:20mmM15干混砂浆保护层 5.回填层厚度:A05泡沫混凝土回填50mm厚 6.其他:最薄处20mmM15干混砂浆找平层，1.5mm厚单组份聚氨酯防水涂料，附加聚氨纤维胎体，20mmM15干混砂浆保护层 7.其他要求:满足设计及规范要求 [工作内容] 1.基层清理 2.抹找平层 3.面层铺设、磨边 4.嵌缝 5.刷防护材料 6.酸洗、打蜡 7.材料运输 | m2 | 341.35 |  | 97 | 33110.95
本页小计 | [7 empty] | 33110.95
表-09
分部分项工程项目清单计价表
工程名称：装修工程 | [5 empty] | 第 15 页 共 22 页
序号 | 项目编码 | 项目名称 | 项目特征 | 计量单位 | 工程量 |  | 金额（元）
[7 empty] | 综合单价 | 合价 | 其中:暂估价
33 | 011102003005 | 地面防水层2 | [项目特征] 1.基层要求:水泥浆一道（内掺建筑胶） 2.防水层厚度、砂浆配合比:1.5mm厚单组份聚氨酯防水涂料+20mm聚合物水泥防水砂浆防水层 3.其他要求:满足设计及规范要求 [工作内容] 1.基层清理 2.抹找平层 3.面层铺设、磨边 4.嵌缝 5.刷防护材料 6.酸洗、打蜡 7.材料运输 | m2 | 24.69 |  | 60.59 | 1495.97
34 | 040402016001 | 更换不锈钢沟盖板 | [项目特征] 1.材质:成品不锈钢篦子 2.规格尺寸:300*580*25mm 3.其他要求:满足设计及规范要求 [工作内容] 1.制作、安装 | m | 51.57 |  | 115.89 | 5976.45
本页小计 | [7 empty] | 7472.42
表-09
分部分项工程项目清单计价表
工程名称：装修工程 | [5 empty] | 第 16 页 共 22 页
序号 | 项目编码 | 项目名称 | 项目特征 | 计量单位 | 工程量 |  | 金额（元）
[7 empty] | 综合单价 | 合价 | 其中:暂估价
35 | 011108001001 | 门槛石 | [项目特征] 1.贴结合层厚度、材料种类:30~35mmM15干混砂浆结合层 2.面层材料品种、规格、颜色:15mm深岩灰天然大理石 3.勾缝材料种类:综合考虑 4.防护材料种类:综合考虑 5.酸洗、打蜡要求:综合考虑 6.其他要求:满足设计及规范要求 [工作内容] 1.清理基层 2.抹找平层 3.面层铺贴、磨边 4.勾缝 5.刷防护材料 6.酸洗、打蜡 7.材料运输 | m2 | 3.88 |  | 314.47 | 1220.14
36 | 011105003001 | 砖踢脚线 | [项目特征] 1.踢脚线高度:80mm 2.粘贴层厚度、材料种类:综合考虑 3.面层材料品种、规格、颜色:砖踢脚线 4.防护材料种类:综合考虑 5.其他要求:满足设计及规范要求 [工作内容] 1.拆除原破损踢脚线 2.基层清理 3.底层抹灰 4.面层铺贴、磨边 5.擦缝 6.磨光、酸洗、打蜡 7.刷防护材料 8.材料运输 | m | 130 |  | 17.02 | 2212.6
本页小计 | [7 empty] | 3432.74
表-09
分部分项工程项目清单计价表
工程名称：装修工程 | [5 empty] | 第 17 页 共 22 页
序号 | 项目编码 | 项目名称 | 项目特征 | 计量单位 | 工程量 |  | 金额（元）
[7 empty] | 综合单价 | 合价 | 其中:暂估价
37 | 011407001001 | 墙面刷无机涂料 | [项目特征] 1.基层类型:硬基层 2.喷刷涂料部位:墙面 3.腻子种类:防霉、抗裂腻子 4.刮腻子要求:3遍 5.防护材料种类:基层清理，刷界面剂一道 6.涂料品种、喷刷遍数:无机涂料底漆一道，面漆二道 7.其他要求:满足设计及规范要求 [工作内容] 1.基层清理 2.刮腻子 3.刷、喷涂料 | m2 | 612.34 |  | 26.64 | 16312.74
38 | 011204003001 | 墙面砖 | [项目特征] 1.安装方式:陶瓷砖胶粘剂粘贴 2.面层材料品种、规格、颜色:300*600/600*600墙面砖 3.缝宽、嵌缝材料种类:专用填缝剂 4.防护材料种类:综合考虑 5.磨光、酸洗、打蜡要求:满足设计及规范要求 6.其他要求:满足设计及规范要求 [工作内容] 1.基层清理 2.砂浆制作、运输 3.粘结层铺贴 4.面层安装 5.嵌缝 6.刷防护材料 7.磨光、酸洗、打蜡 | m2 | 278.66 |  | 123.4 | 34386.64
本页小计 | [7 empty] | 50699.38
表-09
分部分项工程项目清单计价表
工程名称：装修工程 | [5 empty] | 第 18 页 共 22 页
序号 | 项目编码 | 项目名称 | 项目特征 | 计量单位 | 工程量 |  | 金额（元）
[7 empty] | 综合单价 | 合价 | 其中:暂估价
39 | 011201001001 | 墙面一般抹灰（含挂网） | [项目特征] 1.墙体类型:综合 2.挂网要求:满挂φ0.9mm12.7*12.7孔镀锌钢丝网 3.面层厚度、砂浆配合比:20mmM15干混砂浆抹灰层 4.其他要求:满足设计及规范要求 [工作内容] 1.基层清理 2.砂浆制作、运输 3.挂网 4.抹灰层 5.抹装饰面 6.勾分格缝 | m2 | 696.14 |  | 22.1 | 15384.69
40 | 010903002001 | 墙面防水层 | [项目特征] 1.防水膜品种:1.5mmⅡ型聚合物水泥防水涂料 2.涂膜厚度、遍数:3遍 3.其他要求:满足设计及规范要求 [工作内容] 1.基层处理 2.刷基层处理剂 3.铺布、喷涂防水层 | m2 | 49.65 |  | 37.85 | 1879.25
本页小计 | [7 empty] | 17263.94
表-09
分部分项工程项目清单计价表
工程名称：装修工程 | [5 empty] | 第 19 页 共 22 页
序号 | 项目编码 | 项目名称 | 项目特征 | 计量单位 | 工程量 |  | 金额（元）
[7 empty] | 综合单价 | 合价 | 其中:暂估价
41 | 011207001001 | 8mm厚竹木纤维板 | [项目特征] 1.面层材料品种、规格、颜色:8mm厚竹木纤维板 2.压条材料种类、规格:综合考虑 3.其他要求:满足设计及规范要求 [工作内容] 1.基层清理 2.龙骨制作、运输、安装 3.钉隔离层 4.基层铺钉 5.面层铺贴 | m2 | 39 |  | 79.56 | 3102.84
42 | 011201004001 | 墙面聚合物水泥砂浆修补 | [项目特征] 1.基层类型:硬基层 2.抹灰厚度、材料种类:聚合物水泥砂浆修补破损、找平 3.其他要求:满足设计及规范要求 [工作内容] 1.清除原破损墙面 2.基层清理 3.砂浆制作、运输 4.抹灰找平 | m2 | 620.47 |  | 12.6 | 7817.92
43 | 011505010001 | 银镜 | [项目特征] 1.镜面玻璃品种、规格:6mm安全镜 2.框材质、断面尺寸:黑色拉丝不锈钢边框 3.其他要求:满足设计及规范要求 [工作内容] 1.基层安装 2.玻璃及框制作、运输、安装 | m2 | 7.68 |  | 252.44 | 1938.74
本页小计 | [7 empty] | 12859.5
表-09
分部分项工程项目清单计价表
工程名称：装修工程 | [5 empty] | 第 20 页 共 22 页
序号 | 项目编码 | 项目名称 | 项目特征 | 计量单位 | 工程量 |  | 金额（元）
[7 empty] | 综合单价 | 合价 | 其中:暂估价
44 | 011505001002 | 洗漱台 | [项目特征] 1.台面材料品种、规格、颜色:15mm白色人造石石材 2.台柜规格、种类:木质柜体 3.其他要求:满足设计及规范要求 [工作内容] 1.台面及支架运输、安装 2.台柜制作、运输、安装(安放) 3.五金件安装 4.刷防护材料、油漆 | m2 | 5.12 |  | 1380.44 | 7067.85
45 | 010801002001 | 实木复合门 | [项目特征] 1.门代号及洞口尺寸:综合考虑 2.门材质:成品套装实木复合门 3.镶嵌玻璃品种、厚度:综合考虑 4.其他要求:满足设计及规范要求 [工作内容] 1.门及门套安装 2.玻璃安装 3.五金安装 | m2 | 22.08 |  | 386.38 | 8531.27
本页小计 | [7 empty] | 15599.12
表-09
分部分项工程项目清单计价表
工程名称：装修工程 | [5 empty] | 第 21 页 共 22 页
序号 | 项目编码 | 项目名称 | 项目特征 | 计量单位 | 工程量 |  | 金额（元）
[7 empty] | 综合单价 | 合价 | 其中:暂估价
46 | 010808004001 | 黑色拉丝不锈钢门窗套 | [项目特征] 1.窗代号及洞口尺寸:综合考虑 2.门窗套展开宽度:详设计 3.基层材料种类:阻燃木龙骨+15mm阻燃夹板 4.面层材料品种、规格:1.2mm黑色拉丝不锈钢 5.防护材料种类:综合考虑 6.其他要求:满足设计及规范要求 [工作内容] 1.清理基层 2.立筋制作、安装 3.基层板安装 4.面层铺贴 5.刷防护材料 | m2 | 5.67 |  | 387.45 | 2196.84
47 | 010807001001 | 铝合金窗 | [项目特征] 1.窗代号及洞口尺寸:综合考虑 2.框、扇材质:60型灰色铝型材，壁厚1.4mm 3.玻璃品种:5+12A+5玻璃 4.其他要求:满足设计及规范要求 [工作内容] 1.窗安装 2.五金、玻璃安装 | m2 | 4.5 |  | 426.38 | 1918.71
本页小计 | [7 empty] | 4115.55
表-09
分部分项工程项目清单计价表
工程名称：装修工程 | [5 empty] | 第 22 页 共 22 页
序号 | 项目编码 | 项目名称 | 项目特征 | 计量单位 | 工程量 |  | 金额（元）
[7 empty] | 综合单价 | 合价 | 其中:暂估价
48 | 010809004001 | 石材窗台板 | [项目特征] 1.找平层厚度、砂浆配合比:5~10mmM15干混砂浆找平层 2.安装方式:天然石材胶粘剂粘贴 3.窗台板材质、规格、颜色:15mm云朵拉灰大理石，双层加厚边 4.其他要求:满足设计及规范要求 [工作内容] 1.基层清理 2.抹找平层 3.窗台板制作、安装 | m2 | 1.2 |  | 303.87 | 364.64
49 | 010808005001 | 15mm白色人造石（双层）门窗套 | [项目特征] 1.窗代号及洞口尺寸:综合考虑 2.面层材料品种、规格:15mm白色人造石（双层） 3.其他要求:满足设计及规范要求 [工作内容] 1.清理基层 2.立筋制作、安装 3.基层抹灰 4.面层铺贴 5.线条安装 | m2 | 4.36 |  | 252.25 | 1099.81
本页小计 | [7 empty] | 1464.45
合 计 | [7 empty] | 430284.44

## 表-09 施工技术措施项目清单计价表
表-09
施工技术措施项目清单计价表
工程名称：装修工程 | [5 empty] | 第 1 页 共 1 页
序号 | 项目编码 | 项目名称 | 项目特征 | 计量单位 | 工程量 |  | 金额（元）
[7 empty] | 综合单价 | 合价 | 其中:暂估价
| 一 | 施工技术措施项目 | [5 empty] | 19724.36
1 | 011701003001 | 里脚手架 | [项目特征] 1.搭设方式:综合考虑 2.搭设高度:综合考虑 3.脚手架材质:钢管脚手架 [工作内容] 1.场内、场外材料搬运 2.搭、拆脚手架、斜道、上料平台 3.安全网的铺设 4.拆除脚手架后材料的堆放 | 项 | 1 |  | 19724.36 | 19724.36
本页小计 | [7 empty] | 19724.36
合 计 | [7 empty] | 19724.36

## 表-10 施工组织措施项目清单计价表
表-10
施工组织措施项目清单计价表
工程名称：装修工程 | [6 empty] | 第 1 页 共 1 页
序号 | 项目编码 | 项目名称 | 计算 基础 | 费率 (%) | 金额 (元) | 调整 费率 (%) |  | 调整后 金额 (元) | 备注
1 | 011707B16001 | 组织措施费 | (分部分项人工费+技术措施人工费-机械（爆破）土石方人工费-机械（爆破）土石方人工费-人工土石方人工费-人工土石方技术措施人工费)+(机械（爆破）土石方人工费+机械（爆破）土石方机械费+机械（爆破）土石方人工费+机械（爆破）土石方机械费)*0.048/费率+(人工土石方人工费+人工土石方技术措施人工费)*0.0222/费率 | 8.63 | 13098.24
2 | 011707001001 | 安全文明施工费 | 分部分项人工费+人工价差_预算+技术措施人工费+技术措施人工价差_预算 | 11.22 | 19237.69
3 | 011707B15001 | 建设工程竣工档案编制费 | (分部分项人工费+技术措施人工费-机械（爆破）土石方人工费-机械（爆破）土石方人工费-人工土石方人工费-人工土石方技术措施人工费)+(机械（爆破）土石方人工费+机械（爆破）土石方机械费+机械（爆破）土石方人工费+机械（爆破）土石方机械费)*0.002/费率+(人工土石方人工费+人工土石方技术措施人工费)*0.0019/费率 | 1.23 | 1866.84
合 计 |  |  |  |  | 34202.77
注：1.计算基础和费用标准按本市有关费用定额或文件执行。 2.根据施工方案计算的措施费，可不填写“计算基础”和“费率”的数值，只填写“金额”数值，但应在备注栏说明施工 方案出处或计算方法。

## 表-12 规费、税金项目计价表
表-12
规费、税金项目计价表
工程名称：装修工程 |  |  |  | 第 1 页 共 1 页
序号 | 项目名称 | 计算基础 | 费率(%) |  | 金额（元）
1 | 规费 | 专业工程规费（人）+机械（爆破）土石方规费（人+机）*0.072/费率+人工土石方规费（人）*0.082/费率 | 15.13 |  | 22963.66
2 | 税金 | 2.1 + 2.2 + 2.3 |  |  | 51123.26
2.1 | 增值税 | 分部分项工程费+措施项目费+其他项目费+规费-甲供材料费 | 9 |  | 45645.77
2.2 | 附加税 | 增值税 | 12 |  | 5477.49
2.3 | 环境保护税 | 按实计算
合计 |  |  |  |  | 74086.92