## 封-2 招标控制价
封-2 | 安装工程 | [5 empty] | 工程
招标控制价
招标控制价 |  | (小写): | 34,355.95
|  | (大写): | 叁万肆仟叁佰伍拾伍元玖角伍分
其中:安全文明施工费(小写): |  |  |  | 1824.74
(大写): |  |  |  | 壹仟捌佰贰拾肆元柒角肆分
招 标 人： |  |  |  |  | 工程造价 咨 询 人：
|  |  | (单位盖章) |  |  | (单位资质专用章)
法定代理人 或其授权人： |  |  |  |  | 法定代理人 或其授权人：
|  |  | (签字或盖章) |  |  | (签字或盖章)
编 制 人： |  |  |  |  | 复 核 人：
|  |  | (造价人员签字盖专用章) |  |  | (造价工程师签字盖专用章)
时间： 年 月 日

## 表-04 单位工程招标控制价汇总表
表-04
单位工程招标控制价汇总表
工程名称：安装工程 |  |  | 第 1 页 共 1 页
序号 | 汇总内容 | 金额(元) |  | 其中：暂估价(元)
1 | 分部分项工程费 | 25692.78
1.1 | C.4电气设备安装工程 | 23883.82
1.2 | C.10给排水、采暖、燃气工程 | 1808.96
2 | 措施项目费 | 3938.69
2.1 | 其中：安全文明施工费 | 1824.74
3 | 其他项目费
4 | 规费 | 1578.51 |  | －
5 | 税金 | 3145.97 |  | －
投标报价合计=1+2+3+4+5 |  | 34,355.95
注：1.本表适用于单位工程招标控制价或投标报价的汇总，如无单位工程划分，单项工程也使用本表汇总。 2.分部分项工程、措施项目中暂估价中应填写材料、工程设备暂估价，其他项目中暂估价应填写专业工程暂估价。

## 表-08 措施项目汇总表
表-08
措施项目汇总表
工程名称：安装工程 |  |  | 第 1 页 共 1 页
序号 | 项目名称 | 金额(元)
|  | 合价 |  | 其中：暂估价
1 | 施工技术措施项目 | 506.5
2 | 施工组织措施项目 | 3432.19
2.1 | 其中：安全文明施工费 | 1824.74
2.2 | 建设工程竣工档案编制费 | 170.13
措施项目费合计=1+2 |  | 3938.69

## 表-09 分部分项工程项目清单计价表
表-09
分部分项工程项目清单计价表
工程名称：安装工程 | [5 empty] | 第 1 页 共 8 页
序号 | 项目编码 | 项目名称 | 项目特征 | 计量单位 | 工程量 |  | 金额（元）
[7 empty] | 综合单价 | 合价 | 其中:暂估价
| C.4 | 电气设备安装工程
1 | 030404033001 | 430*430mm换气扇 | [项目特征] 1.名称:换气扇 2.型号:详设计 3.规格:430*430mm 4.安装方式:嵌入安装 5.其他:满足设计规范及现场要求 [工作内容] 1.本体安装 2.调速开关安装 | 台 | 4 |  | 178.65 | 714.6
2 | 030404034001 | 单联单控开关 | [项目特征] 1.名称:暗装单位单控开关 2.材质:详设计 3.规格:250V，10A 4.安装方式:暗装 5.其他:满足设计规范及现场要求 [工作内容] 1.本体安装 2.接线 | 个 | 20 |  | 25.44 | 508.8
3 | 030404035001 | 普通插座 | [项目特征] 1.名称:普通插座 2.材质:详设计 3.规格:250V，10A 3+2孔 4.安装方式:暗装 5.其他:满足设计规范及现场要求 [工作内容] 1.本体安装 2.接线 | 个 | 29 |  | 29.28 | 849.12
本页小计 | [7 empty] | 2072.52
表-09
分部分项工程项目清单计价表
工程名称：安装工程 | [5 empty] | 第 2 页 共 8 页
序号 | 项目编码 | 项目名称 | 项目特征 | 计量单位 | 工程量 |  | 金额（元）
[7 empty] | 综合单价 | 合价 | 其中:暂估价
4 | 030404035002 | 空调插座 | [项目特征] 1.名称:空调插座 2.材质:详设计 3.规格:250V，10A 4.安装方式:暗装 5.其他:满足设计规范及现场要求 [工作内容] 1.本体安装 2.接线 | 个 | 4 |  | 30.01 | 120.04
5 | 030404035003 | 暗装地插座 | [项目特征] 1.名称:暗装地插座 2.材质:满足设计及规范要求 3.规格:250V，10A 4.安装方式:暗装 5.其他:满足设计及规范要求 [工作内容] 1.本体安装 2.接线 | 个 | 2 |  | 121.31 | 242.62
6 | 030502012001 | 网络插座 | [项目特征] 1.名称:网络插座 2.类别:网络 3.规格:详设计 4.安装方式:暗装 5.底盒材质、规格:满足设计规范及现场要求 6.其他:满足设计规范及现场要求 [工作内容] 1.底盒安装 2.端接模块 3.安装面板 | 个 | 12 |  | 40.18 | 482.16
本页小计 | [7 empty] | 844.82
表-09
分部分项工程项目清单计价表
工程名称：安装工程 | [5 empty] | 第 3 页 共 8 页
序号 | 项目编码 | 项目名称 | 项目特征 | 计量单位 | 工程量 |  | 金额（元）
[7 empty] | 综合单价 | 合价 | 其中:暂估价
7 | 030411006001 | 开关盒、插座盒 | [项目特征] 1.名称:开关盒、插座盒 2.材质:详设计 3.规格:详设计 4.安装形式:暗装 5.其他:满足设计规范及现场要求 [工作内容] 1.本体安装 | 个 | 71 |  | 7.7 | 546.7
8 | 030411006002 | 接线盒 | [项目特征] 1.名称:接线盒 2.材质:详设计 3.规格:详设计 4.安装形式:暗装 5.其他:满足设计规范及现场要求 [工作内容] 1.本体安装 | 个 | 25 |  | 7.7 | 192.5
9 | 030502004001 | 电话插座 | [项目特征] 1.名称:电话插座 2.安装方式:暗装 3.底盒材质、规格:满足设计规范及现场要求 4.其他:满足设计规范及现场要求 [工作内容] 1.本体安装 2.端接模块 3.底盒安装 | 个 | 4 |  | 43.16 | 172.64
本页小计 | [7 empty] | 911.84
表-09
分部分项工程项目清单计价表
工程名称：安装工程 | [5 empty] | 第 4 页 共 8 页
序号 | 项目编码 | 项目名称 | 项目特征 | 计量单位 | 工程量 |  | 金额（元）
[7 empty] | 综合单价 | 合价 | 其中:暂估价
10 | 030411001001 | 配管 PVC16 阻燃管 | [项目特征] 1.名称:配管 2.材质:PVC 3.规格:φ16 4.敷设方式:明装 5.其他:满足设计规范及施工要求 [工作内容] 1.电线管路敷设 | m | 750 |  | 14.14 | 10605
11 | 030411004001 | 电气配线WDZC-BYJ-1.5mm2（管内穿线） | [项目特征] 1.名称:电气配线 2.配线形式:管内穿线 3.型号:WDZC-BYJ 4.规格:1.5mm2 5.材质:铜芯 6.配线部位:满足设计规范及现场要求 7.配线线制:满足设计规范及现场要求 8.其他:满足设计规范及现场要求 [工作内容] 1.配线 | m | 400 |  | 3.23 | 1292
12 | 030411004002 | 电气配线WDZC-BYJ-4mm2（管内穿线） | [项目特征] 1.名称:电气配线 2.配线形式:管内穿线 3.型号:WDZC-BYJ 4.规格:4mm2 5.材质:铜芯 6.配线部位:满足设计规范及现场要求 7.配线线制:满足设计规范及现场要求 8.其他:满足设计规范及现场要求 [工作内容] 1.配线 | m | 400 |  | 4.21 | 1684
本页小计 | [7 empty] | 13581
表-09
分部分项工程项目清单计价表
工程名称：安装工程 | [5 empty] | 第 5 页 共 8 页
序号 | 项目编码 | 项目名称 | 项目特征 | 计量单位 | 工程量 |  | 金额（元）
[7 empty] | 综合单价 | 合价 | 其中:暂估价
13 | 030411004003 | 电气配线WDZC-BYJ-2.5mm2（管内穿线） | [项目特征] 1.名称:电气配线 2.配线形式:管内穿线 3.型号:WDZC-BYJ 4.规格:2.5mm2 5.材质:铜芯 6.配线部位:满足设计规范及现场要求 7.配线线制:满足设计规范及现场要求 8.其他:满足设计规范及现场要求 [工作内容] 1.配线 | m | 600 |  | 3.48 | 2088
14 | 030502005001 | 六类非屏蔽双绞线（管内） | [项目特征] 1.名称:六类非屏蔽双绞线 2.线缆对数:4对 3.敷设方式:管内敷设 4.其他要求:满足设计及规范要求 [工作内容] 1.敷设 2.标记 3.卡接 | m | 500 |  | 4.1 | 2050
15 | 030411004004 | 电话线 | [项目特征] 1.名称:电话线 2.配线形式:综合考虑 3.型号、规格、材质:2芯多股电话线 4.其他要求:满足设计及规范要求 [工作内容] 1.配线 | m | 300 |  | 1.93 | 579
本页小计 | [7 empty] | 4717
表-09
分部分项工程项目清单计价表
工程名称：安装工程 | [5 empty] | 第 6 页 共 8 页
序号 | 项目编码 | 项目名称 | 项目特征 | 计量单位 | 工程量 |  | 金额（元）
[7 empty] | 综合单价 | 合价 | 其中:暂估价
16 | 030412004001 | LED筒灯（φ180mm） 14W | [项目特征] 1.名称:LED筒灯 2.型号:LED 220V 14W 4000K 350lm Ra80 3.规格:φ180mm 4.安装形式:嵌入安装 5.其他:满足设计规范及现场要求 [工作内容] 1.本体安装 | 套 | 14 |  | 48.01 | 672.14
17 | 030412004002 | LED单头射灯（φ110mm） 12W | [项目特征] 1.名称:LED投影射灯 2.型号:LED 220V 12W 3600K 300lm IP68 3.规格:φ110mm 4.安装形式:嵌入安装 5.其他:满足设计规范及现场要求 [工作内容] 1.本体安装 | 套 | 4 |  | 57.24 | 228.96
18 | 030412005001 | 300*600m铝方灯 48W | [项目特征] 1.名称:LED平板灯盘 2.型号:LED 220V 48W 5500K 300lm Ra90 3.规格:300*600mm 4.安装形式:嵌入安装 5.其他:满足设计规范及现场要求 [工作内容] 1.本体安装 | 套 | 7 |  | 122.22 | 855.54
| C.10 | 给排水、采暖、燃气工程
本页小计 | [7 empty] | 1756.64
表-09
分部分项工程项目清单计价表
工程名称：安装工程 | [5 empty] | 第 7 页 共 8 页
序号 | 项目编码 | 项目名称 | 项目特征 | 计量单位 | 工程量 |  | 金额（元）
[7 empty] | 综合单价 | 合价 | 其中:暂估价
1 | 031001006001 | PVC管DN25 | [项目特征] 1.安装部位:室内 2.介质:给水 3.材质、规格:PVC管DN25 4.连接形式:热熔连接 5.压力试验及吹、洗设计要求:满足设计规范及现场要求 6.管道色环:满足设计规范及现场要求 7.其他:满足设计规范及现场要求 [工作内容] 1.管道安装 2.管件安装 3.塑料卡固定 4.压力试验 5.吹扫、冲洗 | m | 50 |  | 24.48 | 1224
2 | 031001006003 | PVC-U管DN100 | [项目特征] 1.安装部位:室内 2.介质:污、废水 3.材质、规格:UPVC管DN100 4.连接形式:粘接 5.管件:满足设计规范及现场要求 6.通球试验及吹、洗设计要求:满足设计规范及现场要求 7.管道色环:满足设计规范及现场要求 8.其他:满足设计规范及现场要求 [工作内容] 1.管道安装 2.管件安装 3.塑料卡固定 4.通球试验 5.吹扫、冲洗 | m | 9 |  | 46.32 | 416.88
本页小计 | [7 empty] | 1640.88
表-09
分部分项工程项目清单计价表
工程名称：安装工程 | [5 empty] | 第 8 页 共 8 页
序号 | 项目编码 | 项目名称 | 项目特征 | 计量单位 | 工程量 |  | 金额（元）
[7 empty] | 综合单价 | 合价 | 其中:暂估价
3 | 031001006004 | PVC-U管DN50 | [项目特征] 1.安装部位:室内 2.介质:污、废水 3.材质、规格:UPVC管DN50 4.连接形式:粘接 5.管件:满足设计规范及现场要求 6.通球试验及吹、洗设计要求:满足设计规范及现场要求 7.管道色环:满足设计规范及现场要求 8.其他:满足设计规范及现场要求 [工作内容] 1.管道安装 2.管件安装 3.塑料卡固定 4.通球试验 5.吹扫、冲洗 | m | 7.5 |  | 22.41 | 168.08
本页小计 | [7 empty] | 168.08
合 计 | [7 empty] | 25692.78

## 表-09 施工技术措施项目清单计价表
表-09
施工技术措施项目清单计价表
工程名称：安装工程 | [5 empty] | 第 1 页 共 1 页
序号 | 项目编码 | 项目名称 | 项目特征 | 计量单位 | 工程量 |  | 金额（元）
[7 empty] | 综合单价 | 合价 | 其中:暂估价
| 一 | 施工技术措施项目 | [5 empty] | 506.5
1 | 031301017001 | 脚手架搭拆 |  | 项 | 1 |  | 506.5 | 506.5
本页小计 | [7 empty] | 506.5
合 计 | [7 empty] | 506.5

## 表-10 施工组织措施项目清单计价表
表-10
施工组织措施项目清单计价表
工程名称：安装工程 | [6 empty] | 第 1 页 共 1 页
序号 | 项目编码 | 项目名称 | 计算 基础 | 费率 (%) | 金额 (元) | 调整 费率 (%) |  | 调整后 金额 (元) | 备注
1 | 031302B02001 | 组织措施费 | (分部分项人工费+技术措施人工费-机械（爆破）土石方人工费-机械（爆破）土石方人工费-人工土石方人工费-人工土石方技术措施人工费)+(机械（爆破）土石方人工费+机械（爆破）土石方机械费+机械（爆破）土石方人工费+机械（爆破）土石方机械费)*0.048/费率+(人工土石方人工费+人工土石方技术措施人工费)*0.0222/费率 | 16.39 | 1437.32
2 | 031302001001 | 安全文明施工费 | 分部分项人工费+人工价差_预算+技术措施人工费+技术措施人工价差_预算 | 19.23 | 1824.74
3 | 031302B03001 | 建设工程竣工档案编制费 | (分部分项人工费+技术措施人工费-机械（爆破）土石方人工费-机械（爆破）土石方人工费-人工土石方人工费-人工土石方技术措施人工费)+(机械（爆破）土石方人工费+机械（爆破）土石方机械费+机械（爆破）土石方人工费+机械（爆破）土石方机械费)*0.002/费率+(人工土石方人工费+人工土石方技术措施人工费)*0.0019/费率 | 1.94 | 170.13
合 计 |  |  |  |  | 3432.19
注：1.计算基础和费用标准按本市有关费用定额或文件执行。 2.根据施工方案计算的措施费，可不填写“计算基础”和“费率”的数值，只填写“金额”数值，但应在备注栏说明施工 方案出处或计算方法。

## 表-11 其他项目清单计价汇总表
表-11
其他项目清单计价汇总表
工程名称：安装工程 |  |  |  | 第 1 页 共 1 页
序号 | 项目名称 | 计量单位 | 金额(元) |  | 备注
1 | 暂列金额 | 项 |  |  | 明细详见 表-11-1
2 | 暂估价 | 项
2.1 | 材料(工程设备)暂估价 | 项 | -- |  | 明细详见 表-11-2
2.2 | 专业工程暂估价 | 项 |  |  | 明细详见 表-11-3
3 | 计日工 | 项 |  |  | 明细详见 表-11-4
4 | 总承包服务费 | 项 |  |  | 明细详见 表-11-5
5 | 索赔与现场签证 | 项 |  |  | 明细详见 表-11-6
合 计 |  |  | 0
注：材料、设备暂估单价进入清单项目综合单价，此处不汇总。

## 表-11-1 暂列金额明细表
表-11-1
暂列金额明细表
工程名称：安装工程 |  |  |  | 第 1 页 共 1 页
序号 | 项目名称 | 计量单位 | 暂定金额(元) |  | 备注
1
合 计 |  |  |  |  | —
注：此表由招标人填写，如不能详列，也可只列暂列金额总额，投标人应将上述暂列金额计入投标总价中。

## 表-11-3 专业工程暂估价及结算价表
表-11-3
专业工程暂估价及结算价表
工程名称：安装工程 | [5 empty] | 第 1 页 共 1 页
序号 | 专业工程名称 | 工程内容 | 暂估金额 （元） | 结算金额 (元) | 差额 ±(元) |  | 备注
1
合 计 |  |  | 0 |  |  |  | —
注： 此表由招标人填写，投标人应将上述专业工程暂估价计入投标总价中。结算时按合同约定结算金额填写。

## 表-12 规费、税金项目计价表
表-12
规费、税金项目计价表
工程名称：安装工程 |  |  |  | 第 1 页 共 1 页
序号 | 项目名称 | 计算基础 | 费率(%) |  | 金额（元）
1 | 规费 | 专业工程规费（人）+机械（爆破）土石方规费（人+机）*0.072/费率+人工土石方规费（人）*0.082/费率 | 18 |  | 1578.51
2 | 税金 | 2.1 + 2.2 + 2.3 |  |  | 3145.97
2.1 | 增值税 | 分部分项工程费+措施项目费+其他项目费+规费-甲供材料费 | 9 |  | 2808.9
2.2 | 附加税 | 增值税 | 12 |  | 337.07
2.3 | 环境保护税 | 按实计算
合计 |  |  |  |  | 4724.48

## 人材机价差表
人材机价差表
工程名称：安装工程 | [7 empty] | 第 1 页 共 1 页
序号 | 编码 | 材料名称 | 规格 | 单位 | 数量 | 预算价(元) | 市场价(元) |  | 价差(元) | 价差合计(元) | 备注
1 | 000300150 | 管工综合工 |  | 工日 | 5.6874 | 125 | 140 |  | 15 | 85.31
2 | 000500040 | 电工综合工 |  | 工日 | 56.4528 | 125 | 135 |  | 10 | 564.53
3 | 000500040@1 | 电工综合工 |  | 工日 | 0.1186 | 125 | 135 |  | 10 | 1.19
4 | 000500060 | 智能化综合工 |  | 工日 | 1.56 | 135 | 146 |  | 11 | 17.16
5 | 000500060@1 | 智能化综合工 |  | 工日 | 4.685 | 135 | 146 |  | 11 | 51.54
6 | 012901660 | 热轧厚钢板 | 8~15 | kg | 0.17 | 3.08 | 3.74 |  | 0.66 | 0.11
7 | 144102700 | 胶粘剂 |  | kg | 1.0011 | 12.82 | 11.15 |  | -1.67 | -1.67
8 | 170100530 | 焊接钢管 | DN20 | m | 0.075 | 2.85 | 5.76 |  | 2.91 | 0.22
9 | 190101800 | 螺纹截止阀 | J11T-16 DN20 | 个 | 0.02 | 21.17 | 42.06 |  | 20.89 | 0.42
10 | 241100100 | 弹簧压力表 | Y-100 0~1.6MPA | 块 | 0.01 | 21.37 | 38.94 |  | 17.57 | 0.18
11 | 280304800 | 铜芯聚氯乙烯绝缘导线 | BV-2.5mm2 | m | 58.742 | 1.2 | 1.72 |  | 0.52 | 30.55
12 | 280304800@1 | 铜芯聚氯乙烯绝缘导线 | BV-2.5mm2 | m | 0.916 | 1.2 | 1.72 |  | 0.52 | 0.48
| 合 计 | [8 empty] | 750.02

## 未计价材料表
未计价材料表
工程名称:安装工程 | [5 empty] | 第 1 页 共 1 页
序号 | 材料名称 | 数量 | 单位 | 市场价 | 市场价合价 |  | 备注
1 | PVC管DN25 | 50.8 | m | 5.75 | 292.1
2 | UPVC管DN100 | 8.55 | m | 13.94 | 119.19
3 | UPVC管DN50 | 7.59 | m | 4.2 | 31.88
4 | UPVC管DN100管件(综合)粘接 | 10.404 | 个 | 5.95 | 61.9
5 | UPVC管DN50管件(综合)粘接 | 5.175 | 个 | 1.15 | 5.95
6 | PVC16 阻燃管 | 795 | m | 1.74 | 1383.3
7 | LED筒灯（φ150mm） 14W | 14.14 | 套 | 22.68 | 320.7
8 | LED投影射灯（φ110mm） 12W | 4.04 | 套 | 31.82 | 128.55
9 | 300*600m铝方灯 48W | 7.07 | 套 | 80 | 565.6
10 | 暗装单位单控开关 | 20.4 | 套 | 13.1 | 267.24
11 | 网络插座 | 12.12 | 个 | 15.3 | 185.44
12 | 普通插座 | 29.58 | 套 | 14.78 | 437.19
13 | 空调插座 | 4.08 | 套 | 15.49 | 63.2
14 | 暗装地插座 | 2.04 | 套 | 105 | 214.2
15 | WDZC-BYJ-2.5mm2 | 696 | m | 2 | 1392
16 | WDZC-BYJ-4mm2 | 420 | m | 2.96 | 1243.2
17 | WDZC-BYJ-1.5mm2 | 464 | m | 1.79 | 830.56
18 | 六类非屏蔽双绞线 | 525 | m | 1.8 | 945
19 | 2芯多股电话线 | 324 | m | 0.76 | 246.24
20 | 接线盒 | 41.66 | 个 | 1.77 | 73.74
21 | 开关盒、插座盒 | 72.42 | 个 | 1.77 | 128.18
22 | 电话插座 | 4.04 | 个 | 16.31 | 65.89
23 | 430*430mm换气扇 | 4 | 台 | 69 | 276
| 合 计 |  |  |  | 9277.25