## 封-3 投标总价
封-3
|  | 西泽苑小区消防报警设备、设施更新维修服务项目 | 工程
预算总价
招 标 人：
预算总价（小写）： | 455,158.46
（大写）： | 肆拾伍万伍仟壹佰伍拾捌元肆角陆分
报 价 单 位 ：
(单位盖章)
法定代表人 或其授权人：
(签字或盖章)
编 制 人：
(造价人员签字盖专用章)
编制时间： 年 月 日

## 表-01 工程计价总说明
表-01
工程计价总说明
工程名称：西泽苑小区消防报警设备、设施更新维修服务项目 |  | 第 1 页 共 1 页
一、工程概况：西泽苑小区消防报警设备、设施更新维修服务整改工程，整改内容包含： 1、消防水系统：泵房、2#、3#楼、屋顶、车库等设备、阀门、管道、消防箱、灭火器整改； 2、火灾自动报警系统：1#、2#楼及商业部分报警设备、管线、装饰等整改； 3、气体灭火系统：车库配电室气体灭火设备、风机控制柜、风管、防火门等整改； 4、应急照明系统：1#、2#、3#塔楼、商业、车库、泵房、控制室、专配等应急灯具整改。 二、主材品牌要求：国内一线品牌 三、材料设备供应及安装符合国家有关工程质量施工及验收评定标准,以及相关规范要求。

## 表-04 单位工程投标报价汇总表
表-04
单位工程预算报价汇总表
工程名称：西泽苑小区消防报警设备、设施更新维修服务项目 |  |  | 第 1 页 共 1 页
序号 | 汇总内容 | 金额(元) |  | 其中：暂估价(元)
1 | 分部分项工程费 | 353105.82
1.1 | 建筑工程 | 5577.19
1.2 | 消防水系统 | 32785.93
1.3 | 火灾自动报警系统 | 276176.66
1.4 | 气体灭火系统 | 20300.53
1.5 | 防排烟、其他 | 18265.51
2 | 措施项目费 | 40691.01
2.1 | 其中：安全文明施工费 | 20383.3
3 | 其他项目费
4 | 规费 | 19682.88 |  | －
5 | 税金 | 41678.75 |  | －
预算报价合计=1+2+3+4+5 |  | 455,158.46
注：1.本表适用于单位工程招标控制价或投标报价的汇总，如无单位工程划分，单项工程也使用本表汇总。 2.分部分项工程、措施项目中暂估价中应填写材料、工程设备暂估价，其他项目中暂估价应填写专业工程暂估价。

## 表-08 措施项目汇总表
表-08
措施项目汇总表
工程名称：西泽苑小区消防报警设备、设施更新维修服务项目 |  |  | 第 1 页 共 1 页
序号 | 项目名称 | 金额(元)
|  | 合价 |  | 其中：暂估价
1 | 施工技术措施项目 | 6162.49
2 | 施工组织措施项目 | 34528.52
2.1 | 其中：安全文明施工费 | 20383.3
2.2 | 建设工程竣工档案编制费 | 2092.43
措施项目费合计=1+2 |  | 40691.01

## 表-09 分部分项工程项目清单计价表
表-09
分部分项工程项目清单计价表
工程名称：西泽苑小区消防报警设备、设施更新维修服务项目 | [5 empty] | 第 1 页 共 1 页
序号 | 项目编码 | 项目名称 | 项目特征 | 计量单位 | 工程量 |  | 金额（元）
[7 empty] | 综合单价 | 合价 | 其中:暂估价
建筑工程
1 | 040503001001 | 管道水泥支墩 300*300*300 | [项目特征] 1.规格:300*300*300 2.面层厚度、砂浆配合比:零星项目一般抹灰 [工作内容] 1.模板制作、安装、拆除 2.混凝土拌和、运输、浇筑、养护 3.砌筑 4.勾缝、抹面 | 个 | 13 |  | 62.42 | 811.46
2 | 010101003001 | 挖沟槽土方 | [项目特征] 1.土壤类别:土方开挖 2.开挖方式:人工 3.挖土深度:综合考虑 [工作内容] 1.排地表水 2.土方开挖 3.围护(挡土板)及拆除 4.基底钎探 5.场内运输 | m3 | 5.6 |  | 64.58 | 361.65
3 | 010103001001 | 回填方 | [项目特征] 1.填方材料品种:原土方 [工作内容] 1.运输 2.回填 3.压实 | m3 | 5.6 |  | 40.84 | 228.7
4 | 041001001001 | 拆除混凝土路面及垫层 | [项目特征] 1.材质:拆除混凝土路面及垫层 2.厚度:200mm+200mm [工作内容] 1.拆除、清理 2.运输 | m2 | 4 |  | 44.26 | 177.04
5 | 041001002002 | 拆除透水砖人行道路面及垫层 | [项目特征] 1.材质:拆除花岗石路面砖及垫层 2.厚度:混凝土垫层150mm厚 [工作内容] 1.拆除、清理 2.运输 | m2 | 8 |  | 21.42 | 171.36
6 | 040203007001 | 水泥混凝土路面及垫层恢复 | [项目特征] 1.混凝土强度等级:C30自拌砼路面+C20自拌砼垫层 2.掺和料:自拌 3.厚度:200mm+200mm [工作内容] 1.模板制作、安装、拆除 2.混凝土拌和、运输、浇筑 3.拉毛 4.压痕或刻防滑槽 5.伸缝 6.缩缝 7.锯缝、嵌缝 8.路面养护 | m2 | 4 |  | 178.48 | 713.92
7 | 040204002002 | 透水砖人行道路面及垫层恢复 | [项目特征] 1.块料品种、规格:花岗石路面砖 2.基础、垫层：材料品种、厚度:混凝土垫层150mm [工作内容] 1.基础、垫层铺筑 2.块料铺设 | m2 | 8 |  | 315.5 | 2524
8 | 010103002001 | 余方弃置 | [项目特征] 1.废弃料品种:原石方弃渣及路面弃渣 2.运距:15KM [工作内容] 1.余方点装料运输至弃置点 | m3 | 4.8 |  | 122.72 | 589.06
消防水系统
1 | 030404016002 | 水泵控制柜维修 | [项目特征] 1.名称:水泵控制柜维修 [工作内容] 1.本体拆除、维修、更换零配件 2.焊、压接线端子 3.补刷(喷)油漆 4.接地 | 台 | 2 |  | 1396.05 | 2792.1
2 | 030901002003 | 镀锌钢管拆除 DN100 | [项目特征] 1.材质、规格:镀锌钢管 DN100 2.连接形式:沟槽连接 [工作内容] 1.管道及管件拆除 | m | 5 |  | 21.03 | 105.15
3 | 030901002004 | 镀锌钢管 DN100 | [项目特征] 1.材质、规格:镀锌钢管 DN100 2.连接形式:沟槽连接 [工作内容] 1.管道及管件安装 2.钢管镀锌 3.压力试验 4.冲洗 5.管道标识 | m | 113 |  | 115.41 | 13041.33
4 | 031201001001 | 管道刷油 | [项目特征] 1.除锈级别:轻锈 2.油漆品种:红丹防锈漆、调和漆 3.涂刷遍数、漆膜厚度:各二遍 [工作内容] 1.除锈 2.调配、涂刷 | m2 | 30.07 |  | 22.5 | 676.58
5 | 031202002001 | 管道防腐蚀 | [项目特征] 1.除锈级别:轻锈 2.涂刷(喷)品种:三道沥青两道玻璃丝布 [工作内容] 1.除锈 2.调配、涂刷(喷) | m2 | 8.59 |  | 67.28 | 577.94
6 | 030906001001 | 管道支架制作安装 | [项目特征] 1.材质:角钢 [工作内容] 1.制作 2.安装 | kg | 56.79 |  | 16.66 | 946.12
7 | 031201003002 | 金属结构刷油 | [项目特征] 1.除锈级别:一般钢结构 手工除锈 2.油漆品种:防锈漆、调和漆 3.结构类型:角钢支架 4.涂刷遍数、漆膜厚度:各二遍 [工作内容] 1.除锈 2.调配、涂刷 | kg | 56.79 |  | 2.15 | 122.1
8 | 031001011002 | 镀锌钢管新旧管连接(碰头)DN100 | [项目特征] 1.介质:消防水 2.材质、规格:镀锌钢管 DN100 3.连接形式:焊接 [工作内容] 1.挖填工作坑或暖气沟拆除及修复 2.碰头 3.接口处防腐 4.接口处绝热及保护层 | 处 | 4 |  | 271.94 | 1087.76
9 | 080807014001 | 墙面开孔 DN150 | [项目特征] 1.类型:墙面 2.规格:DN150 [工作内容] 1.开孔 | 个 | 6 |  | 166.85 | 1001.1
10 | 031003003012 | 蝶阀 DN100 | [项目特征] 1.类型:蝶阀 2.规格、压力等级:DN100 [工作内容] 1.安装 2.调试 | 个 | 5 |  | 397.15 | 1985.75
11 | 030901013001 | 灭火器 4kg | [项目特征] 1.形式:放置式 2.规格、型号:ABC4 [工作内容] 1.设置 | 具 | 220 |  | 42 | 9240
12 | 030905002001 | 旧管道试水、试压 DN100 | [项目特征] 1.规格:DN100 [工作内容] 1.系统装置调试 | m | 200 |  | 6.05 | 1210
火灾自动报警系统
1 | 030904009003 | 火灾报警控制器 | [工作内容] 1.安装 2.校接线、摇测绝缘电阻 3.排线、绑扎、导线标识 4.显示器安装 5.调试 | 台 | 1 |  | 18597.17 | 18597.17
2 | 030904016001 | 电源盘 | [项目特征] 1.名称:电源盘 [工作内容] 1.安装 2.调试 | 台 | 2 |  | 2000 | 4000
3 | 030904016003 | 总线盘 | [项目特征] 1.名称:总线盘 2.容量:32*5 [工作内容] 1.安装 2.调试 | 台 | 1 |  | 2000 | 2000
4 | 030904016002 | 多线盘 | [项目特征] 1.名称:多线盘 2.容量:4*8 [工作内容] 1.安装 2.调试 | 台 | 2 |  | 1800 | 3600
5 | 030904014001 | 电话盘 | [项目特征] 1.名称:电话盘 [工作内容] 1.安装 2.校接线 3.调试 | 台 | 1 |  | 3124.89 | 3124.89
6 | 030904014002 | 广播盘 | [项目特征] 1.名称:广播盘 [工作内容] 1.安装 2.校接线 3.调试 | 台 | 1 |  | 2764.82 | 2764.82
7 | 030904014004 | 功放盘 | [项目特征] 1.名称:功放盘 [工作内容] 1.安装 2.校接线 3.调试 | 台 | 1 |  | 1857.88 | 1857.88
8 | 030405001001 | 蓄电池组 | [项目特征] 1.名称:蓄电池组 2.容量(A·h):24AH [工作内容] 1.安装 2.充放电 | 组 | 2 |  | 812.63 | 1625.26
9 | 030904001001 | 感温探测器 | [项目特征] 1.名称:感温探测器 [工作内容] 1.底座安装 2.探头安装 3.校接线 4.编码 5.探测器调试 | 个 | 179 |  | 82.71 | 14805.09
10 | 030904001002 | 感烟探测器 | [项目特征] 1.名称:感烟探测器 [工作内容] 1.底座安装 2.探头安装 3.校接线 4.编码 5.探测器调试 | 个 | 478 |  | 82.71 | 39535.38
11 | 030904003001 | 消火栓按钮 | [项目特征] 1.名称:消火栓按钮 [工作内容] 1.安装 2.校接线 3.编码 4.调试 | 个 | 235 |  | 145.34 | 34154.9
12 | 030904003002 | 手动报警按钮 | [项目特征] 1.名称:手动报警按钮 [工作内容] 1.安装 2.校接线 3.编码 4.调试 | 个 | 115 |  | 111.62 | 12836.3
13 | 030904005001 | 声光报警器 | [项目特征] 1.名称:声光报警器 [工作内容] 1.安装 2.校接线 3.编码 4.调试 | 个 | 88 |  | 123.47 | 10865.36
14 | 030904006001 | 消防报警电话 | [项目特征] 1.名称:消防报警电话 [工作内容] 1.安装 2.校接线 3.编码 4.调试 | 部 | 6 |  | 88.82 | 532.92
15 | 030904007001 | 消防广播 | [项目特征] 1.名称:消防广播 2.安装方式:吸顶式 [工作内容] 1.安装 2.校接线 3.编码 4.调试 | 个 | 60 |  | 86.45 | 5187
16 | 030904008001 | 输入模块 | [项目特征] 1.名称:输入模块 [工作内容] 1.安装 2.校接线 3.编码 4.调试 | 个 | 10 |  | 256.68 | 2566.8
17 | 030904008003 | 广播模块 | [项目特征] 1.名称:广播模块 [工作内容] 1.安装 2.校接线 3.编码 4.调试 | 个 | 2 |  | 269.9 | 539.8
18 | 030904008002 | 输入输出模块 | [项目特征] 1.名称:单输入输出模块 [工作内容] 1.安装 2.校接线 3.编码 4.调试 | 个 | 65 |  | 296.18 | 19251.7
19 | 030411001001 | KBG管 DN20 | [项目特征] 1.名称:配管 2.材质:KBG [工作内容] 1.电线管路敷设 2.钢索架设(拉紧装置安装) 3.砖墙开沟槽 4.接地 | m | 2500 |  | 16.76 | 41900
20 | 030411001002 | 金属软管 DN20 | [项目特征] 1.名称:金属软管 DN20 [工作内容] 1.电线管路敷设 2.钢索架设(拉紧装置安装) 3.砖墙开沟槽 4.接地 | m | 100 |  | 10.25 | 1025
21 | 030411004001 | 双绞线 RVS-2*1.5mm2 | [项目特征] 1.名称:双绞线 2.型号:RVS-2*1.5mm2 [工作内容] 1.配线 2.钢索架设(拉紧装置安装) 3.支持体(夹板、绝缘子、槽板等)安装 | m | 6000 |  | 3.52 | 21120
22 | 030411001006 | 报警线路排查 | [项目特征] 1.名称:报警线路排查 [工作内容] 1.线路排查、维修、恢复 2.接地 | 项 | 1 |  | 2000 | 2000
23 | 030411001007 | 广播线路故障排查 | [项目特征] 1.名称:广播线路故障排查 [工作内容] 1.线路排查、维修、恢复 2.接地 | 项 | 1 |  | 2000 | 2000
24 | 030411001008 | 电话线路故障排查 | [项目特征] 1.名称:电话线路故障排查 [工作内容] 1.线路排查、维修、恢复 2.接地 | 项 | 1 |  | 2000 | 2000
25 | 030905001001 | 自动报警系统调试 | [项目特征] 1.点数:1000点 [工作内容] 1.系统调试 | 系统 | 1 |  | 28286.39 | 28286.39
气体灭火系统
1 | 030904009001 | 更换气体灭火控制器2区 | [项目特征] 1.名称:气体灭火控制器2区 [工作内容] 1.本体更换 2.校接线、摇测绝缘电阻 3.排线、绑扎、导线标识 4.显示器安装 5.调试 | 台 | 1 |  | 4311.41 | 4311.41
2 | 030904009004 | 更换气体灭火控制器1区 | [项目特征] 1.名称:气体灭火控制器1区 [工作内容] 1.本体更换 2.校接线、摇测绝缘电阻 3.排线、绑扎、导线标识 4.显示器安装 5.调试 | 台 | 1 |  | 3811.41 | 3811.41
3 | 030903009002 | 气溶胶 10KG | [项目特征] 1.类型:气溶胶 2.型号、规格:10KG [工作内容] 1.安装 2.调试 | 套 | 6 |  | 1366.03 | 8196.18
4 | 030903009005 | 气溶胶 5KG | [项目特征] 1.类型:气溶胶 2.型号、规格:5KG [工作内容] 1.安装 2.调试 | 套 | 1 |  | 766.03 | 766.03
5 | 030904003003 | 更换紧急启停按钮 | [项目特征] 1.名称:紧急启停按钮 [工作内容] 1.更换 2.校接线 3.编码 4.调试 | 个 | 5 |  | 186.56 | 932.8
6 | 030904005003 | 更换声光报警器 | [项目特征] 1.名称:声光报警器 [工作内容] 1.更换 2.校接线 3.编码 4.调试 | 个 | 5 |  | 161.08 | 805.4
7 | 080903018001 | 更换放气指示灯 | [项目特征] 1.名称:放气指示灯 [工作内容] 1.更换、调试 2.校接线 3.运输 | 个 | 5 |  | 152.4 | 762
8 | 030904003004 | 手自动转换盒 | [项目特征] 1.名称:手自动转换盒 [工作内容] 1.更换 2.校接线 3.编码 4.调试 | 个 | 5 |  | 143.06 | 715.3
防排烟、其他
1 | 030702001001 | 更换风管 | [项目特征] 1.名称:镀锌钢板风管 2.材质:镀锌钢板 3.形状:矩形 4.规格:长边长(mm) ≤1250 5.板材厚度:1mm [工作内容] 1.风管、管件、法兰、零件、支吊架制作、安装 2.过跨风管落地支架制作、安装 | m2 | 35 |  | 175.67 | 6148.45
2 | 030404016003 | 风机控制柜维修 | [项目特征] 1.名称:风机控制柜维修 [工作内容] 1.本体拆除、维修、更换零配件 2.焊、压接线端子 3.补刷(喷)油漆 4.接地 | 台 | 2 |  | 1396.05 | 2792.1
3 | 010802003001 | 更换钢木质防火门 | [工作内容] 1.门安装 2.五金安装 | m2 | 22 |  | 416.67 | 9166.74
4 | 030704001001 | 通风工程检测、调试 | [工作内容] 1.通风管道风量测定 2.风压测定 3.温度测定 4.各系统风口、阀门调整 | 系统 | 1 |  | 158.22 | 158.22
合 计 | [7 empty] | 353105.82

## 表-09 施工技术措施项目清单计价表
表-09
施工技术措施项目清单计价表
工程名称：西泽苑小区消防报警设备、设施更新维修服务项目 | [5 empty] | 第 1 页 共 1 页
序号 | 项目编码 | 项目名称 | 项目特征 | 计量单位 | 工程量 |  | 金额（元）
[7 empty] | 综合单价 | 合价 | 其中:暂估价
| 一 | 施工技术措施项目 | [5 empty] | 6162.49
1 | 031301017001 | 脚手架搭拆 | [项目特征] 1.搭设方式:综合考虑 2.搭设高度:综合考虑 3.脚手架材质:综合考虑 [工作内容] 1.场内、场外材料搬运 2.搭、拆脚手架 3.拆除脚手架后材料的堆放 | 项 | 1 |  | 6162.49 | 6162.49
合 计 | [7 empty] | 6162.49

## 表-10 施工组织措施项目清单计价表
表-10
施工组织措施项目清单计价表
工程名称：西泽苑小区消防报警设备、设施更新维修服务项目 | [6 empty] | 第 1 页 共 1 页
序号 | 项目编码 | 项目名称 | 计算 基础 | 费率 (%) | 金额 (元) | 调整 费率 (%) |  | 调整后 金额 (元) | 备注
1 | 031302B02001 | 组织措施费 | (分部分项人工费+技术措施人工费-机械（爆破）土石方人工费-机械（爆破）土石方人工费-人工土石方人工费-人工土石方技术措施人工费)+(机械（爆破）土石方人工费+机械（爆破）土石方机械费+机械（爆破）土石方人工费+机械（爆破）土石方机械费)*0.048/费率+(人工土石方人工费+人工土石方技术措施人工费)*0.0222/费率 | 11.04 | 12052.79
2 | 031302001001 | 安全文明施工费 | 分部分项人工费+人工价差_预算+技术措施人工费+技术措施人工价差_预算 | 17.42 | 20383.3
3 | 031302B03001 | 建设工程竣工档案编制费 | (分部分项人工费+技术措施人工费-机械（爆破）土石方人工费-机械（爆破）土石方人工费-人工土石方人工费-人工土石方技术措施人工费)+(机械（爆破）土石方人工费+机械（爆破）土石方机械费+机械（爆破）土石方人工费+机械（爆破）土石方机械费)*0.002/费率+(人工土石方人工费+人工土石方技术措施人工费)*0.0019/费率 | 1.92 | 2092.43
合 计 |  |  |  |  | 34528.52
注：1.计算基础和费用标准按本市有关费用定额或文件执行。 2.根据施工方案计算的措施费，可不填写“计算基础”和“费率”的数值，只填写“金额”数值，但应在备注栏说明施工 方案出处或计算方法。

## 表-12 规费、税金项目计价表
表-12
规费、税金项目计价表
工程名称：西泽苑小区消防报警设备、设施更新维修服务项目 |  |  |  | 第 1 页 共 1 页
序号 | 项目名称 | 计算基础 | 费率(%) |  | 金额（元）
1 | 规费 | 专业工程规费（人）+机械（爆破）土石方规费（人+机）*0.072/费率+人工土石方规费（人）*0.082/费率 | 18 |  | 19682.88
2 | 税金 | 2.1 + 2.2 + 2.3 |  |  | 41678.75
2.1 | 增值税 | 分部分项工程费+措施项目费+其他项目费+规费-甲供材料费 | 9 |  | 37213.17
2.2 | 附加税 | 增值税 | 12 |  | 4465.58
2.3 | 环境保护税 | 按实计算
合计 |  |  |  |  | 61361.63