## 封-2 招标控制价
| 南坪中学地理课程基地装修 | [5 empty] | 工程 | 封-2
招标控制价
招标控制价(小写)： |  |  | 224320.06
(大写)： |  |  | 贰拾贰万肆仟叁佰贰拾元零陆分
其中:安全文明施工费用(小写): |  |  |  | 6934.14
(大写)： |  |  |  | 陆仟玖佰叁拾肆元壹角肆分
招 标 人： |  |  |  |  | 工程造价 咨 询 人：
|  | (单位盖章) |  |  |  | (单位资质专用章)
法定代表人 或其授权人： |  | {招标人信息\法定代表人} |  |  | 法定代表人 或其授权人：
|  | (签字或盖) |  |  |  | (签字或盖章)
编 制 人： |  |  |  |  | 审 核 人：
|  | (造价人员签字盖专用章) |  |  |  | (造价工程师签字盖专用章)
时 间： 年 月 日

## 表-03 单项工程招标控制价汇总表【南坪中学地理课程基地装
表—03
单项工程招标控制价汇总表
工程名称：南坪中学地理课程基地装修 |  |  |  |  | 第 1 页 共 1 页
序号 | 单位工程名称 | 金 额 （元） | 其 中
|  |  | 暂估价 （元） | 安全文明 施工费 （元） |  | 规 费 （元）
1 | 装饰工程 | 153665.21 |  | 4928.86 |  | 5932.63
2 | 电气设备安装工程 | 63684.72 |  | 1718.5 |  | 1483.52
3 | 建筑智能化安装工程 | 6970.13 |  | 286.78 |  | 246.94
合 计 |  | 224320.06 |  | 6934.14 |  | 7663.09
注：本表适用于单项工程招标控制价或投标报价的汇总。暂估价包括分部分项工程中的暂估价和专业工程暂估价。

## 封-2 招标控制价【装饰工程】
封-2 | 装饰工程 | [5 empty] | 工程
招标控制价
招标控制价 |  | (小写): | 153,665.21
|  | (大写): | 壹拾伍万叁仟陆佰陆拾伍元贰角壹分
其中:安全文明施工费(小写): |  |  |  | 4928.86
(大写): |  |  |  | 肆仟玖佰贰拾捌元捌角陆分
招 标 人： |  |  |  |  | 工程造价 咨 询 人：
|  |  | (单位盖章) |  |  | (单位资质专用章)
法定代理人 或其授权人： |  |  |  |  | 法定代理人 或其授权人：
|  |  | (签字或盖章) |  |  | (签字或盖章)
编 制 人： |  |  |  |  | 复 核 人：
|  |  | (造价人员签字盖专用章) |  |  | (造价工程师签字盖专用章)
时间： 年 月 日

## 表-04 单位工程招标控制价汇总表【装饰工程】
表-04
单位工程招标控制价汇总表
工程名称：装饰工程 |  |  | 第 1 页 共 1 页
序号 | 汇总内容 | 金额(元) |  | 其中：暂估价(元)
1 | 分部分项工程费 | 108800.37
1.1 | A建筑工程 | 108800.37
2 | 措施项目费 | 13317.12
2.1 | 其中：安全文明施工费 | 4928.86
3 | 其他项目费 | 11544
4 | 规费 | 5932.63 |  | －
5 | 税金 | 14071.09 |  | －
投标报价合计=1+2+3+4+5 |  | 153,665.21
注：1.本表适用于单位工程招标控制价或投标报价的汇总，如无单位工程划分，单项工程也使用本表汇总。 2.分部分项工程、措施项目中暂估价中应填写材料、工程设备暂估价，其他项目中暂估价应填写专业工程暂估价。

## 表-08 措施项目汇总表【装饰工程】
表-08
措施项目汇总表
工程名称：装饰工程 |  |  | 第 1 页 共 1 页
序号 | 项目名称 | 金额(元)
|  | 合价 |  | 其中：暂估价
1 | 施工技术措施项目 | 4522.05
2 | 施工组织措施项目 | 8795.07
2.1 | 其中：安全文明施工费 | 4928.86
2.2 | 建设工程竣工档案编制费 | 482.3
措施项目费合计=1+2 |  | 13317.12

## 表-09 分部分项工程项目清单计价表【装饰工程】
表-09
分部分项工程项目清单计价表
工程名称：装饰工程 | [5 empty] | 第 1 页 共 9 页
序号 | 项目编码 | 项目名称 | 项目特征 | 计量单位 | 工程量 |  | 金额（元）
[7 empty] | 综合单价 | 合价 | 其中:暂估价
| A | 建筑工程
1 | 011601001001 | 砖砌体拆除 | [项目特征] 1.砌体名称:内墙 2.砌体材质:页岩砖 3.拆除高度:3m [工作内容] 1.拆除 2.控制扬尘 3.清理 4.场内运输 | m3 | 1.03 |  | 46.99 | 48.4
2 | 011604002001 | 立面抹灰层拆除 | [项目特征] 1.拆除部位:墙面 2.抹灰层种类及厚度:以现场实际为准 [工作内容] 1.拆除 2.控制扬尘 3.清理 4.场内运输 | m2 | 147.96 |  | 3.62 | 535.62
3 | 011608002001 | 原有地胶地面拆除 | [项目特征] 1.铲除部位名称:原有地胶地面拆除 2.铲除部位的截面尺寸:以现场实际为准 [工作内容] 1.拆除 2.控制扬尘 3.清理 4.场内运输 | m2 | 252.81 |  | 3.89 | 983.43
本页小计 | [7 empty] | 1567.45
表-09
分部分项工程项目清单计价表
工程名称：装饰工程 | [5 empty] | 第 2 页 共 9 页
序号 | 项目编码 | 项目名称 | 项目特征 | 计量单位 | 工程量 |  | 金额（元）
[7 empty] | 综合单价 | 合价 | 其中:暂估价
4 | 011610002001 | 金属门窗拆除 | [项目特征] 1.室内高度:3m 2.门窗洞口尺寸:1.81*2.4 3.场内运距:综合考虑 [工作内容] 1.拆除 2.控制扬尘 3.清理 4.场内运输 | m2 | 4.34 |  | 17.54 | 76.12
5 | 010103002001 | 余方弃置 | [项目特征] 1.废弃料品种:综合考虑 2.运距:综合考虑 [工作内容] 1.余方点装料运输至弃置点 | m3 | 8.15 |  | 125.68 | 1024.29
6 | 011207001001 | 石膏板隔墙 | [项目特征] 1.龙骨材料种类、规格、中距:75型轻钢龙骨 2.隔离层材料种类、规格:吸音棉 3.面层材料品种、规格、颜色:双面12厚石膏板白色乳胶漆饰面 [工作内容] 1.基层清理 2.龙骨制作、运输、安装 3.钉隔离层 4.基层铺钉 5.面层铺贴 | m2 | 9 |  | 164.16 | 1477.44
本页小计 | [7 empty] | 2577.85
表-09
分部分项工程项目清单计价表
工程名称：装饰工程 | [5 empty] | 第 3 页 共 9 页
序号 | 项目编码 | 项目名称 | 项目特征 | 计量单位 | 工程量 |  | 金额（元）
[7 empty] | 综合单价 | 合价 | 其中:暂估价
7 | 011207001002 | 木纹色免漆板饰面隔墙 | [项目特征] 1.龙骨材料种类、规格、中距:75型轻钢龙骨 2.隔离层材料种类、规格:吸音棉 3.基层材料种类、规格:正面15厚阻燃板 4.面层材料品种、规格、颜色:正面木纹色免漆板饰面、12厚硅酸钙板，背面12厚石膏板白色乳胶漆饰面 [工作内容] 1.基层清理 2.龙骨制作、运输、安装 3.钉隔离层 4.基层铺钉 5.面层铺贴 | m2 | 6.9 |  | 327.88 | 2262.37
8 | 011207001003 | 硅酸钙板隔墙 | [项目特征] 1.龙骨材料种类、规格、中距:75型轻钢龙骨 2.隔离层材料种类、规格:吸音棉 3.面层材料品种、规格、颜色:正面12厚硅酸钙板，背面12厚石膏板白色乳胶漆饰面 [工作内容] 1.基层清理 2.龙骨制作、运输、安装 3.钉隔离层 4.基层铺钉 5.面层铺贴 | m2 | 7.25 |  | 169.84 | 1231.34
9 | 010801001001 | 木质门 | [项目特征] 1.门代号及洞口尺寸:800mm*2030mm木门 [工作内容] 1.门安装 2.玻璃安装 3.五金安装 | m2 | 1.62 |  | 196.05 | 317.6
本页小计 | [7 empty] | 3811.31
表-09
分部分项工程项目清单计价表
工程名称：装饰工程 | [5 empty] | 第 4 页 共 9 页
序号 | 项目编码 | 项目名称 | 项目特征 | 计量单位 | 工程量 |  | 金额（元）
[7 empty] | 综合单价 | 合价 | 其中:暂估价
10 | 010801005001 | LED显示屏框 | [项目特征] 1.框材料做法:50*80*3矩管 双层15厚阻燃板基层 白色微水泥饰面 12厚硅酸钙板 密封胶条 [工作内容] 1.木门框制作、安装 2.运输 3.刷防护材料 | m | 11.84 |  | 65.53 | 775.88
11 | 011105006001 | 金属踢脚线 | [项目特征] 1.踢脚线高度:60mm 2.面层材料品种、规格、颜色:黑色拉丝不锈钢 [工作内容] 1.基层清理 2.基层铺贴 3.面层铺贴 4.材料运输 | m | 83.35 |  | 19.85 | 1654.5
12 | 011502001001 | 金属装饰线 | [项目特征] 1.基层类型:9厚阻燃板 2.线条材料品种、规格、颜色:黑色不锈钢线条 [工作内容] 1.线条制作、安装 2.刷防护材料 | m | 11.84 |  | 13.33 | 157.83
13 | 011407001001 | 墙面刷灰蓝色微水泥 | [项目特征] 1.喷刷涂料部位:内墙面 2.涂料品种、喷刷遍数:灰蓝色微水泥 [工作内容] 1.基层清理 2.刷、喷涂料 | m2 | 144.96 |  | 28.5 | 4131.36
本页小计 | [7 empty] | 6719.57
表-09
分部分项工程项目清单计价表
工程名称：装饰工程 | [5 empty] | 第 5 页 共 9 页
序号 | 项目编码 | 项目名称 | 项目特征 | 计量单位 | 工程量 |  | 金额（元）
[7 empty] | 综合单价 | 合价 | 其中:暂估价
14 | 011406001001 | 过道抹灰面油漆 | [项目特征] 1.油漆品种、刷漆遍数:白色乳胶漆两遍 [工作内容] 1.基层清理 2.刷防护材料、油漆 | m2 | 271.33 |  | 12.55 | 3405.19
15 | 011406001002 | 过道天棚抹灰面油漆 | [项目特征] 1.油漆品种、刷漆遍数:白色乳胶漆两遍 [工作内容] 1.基层清理 2.刮腻子 3.刷防护材料、油漆 | m2 | 172.96 |  | 15.52 | 2684.34
16 | 010810001001 | 窗帘 | [项目特征] 1.窗帘材质:以现场实际使用为准 [工作内容] 1.制作、运输 2.安装 | m2 | 51.64 |  | 70.22 | 3626.16
17 | 010810002001 | 木窗帘盒 | [项目特征] 1.窗帘盒材质、规格:15厚阻燃板 [工作内容] 1.制作、运输、安装 2.刷防护材料 | m | 23.95 |  | 47.62 | 1140.5
18 | 010809004001 | 石材窗台板 | [项目特征] 1.窗台板材质、规格、颜色:黑白根 [工作内容] 1.基层清理 2.抹找平层 3.窗台板制作、安装 | m2 | 1.82 |  | 251.42 | 457.58
本页小计 | [7 empty] | 11313.77
表-09
分部分项工程项目清单计价表
工程名称：装饰工程 | [5 empty] | 第 6 页 共 9 页
序号 | 项目编码 | 项目名称 | 项目特征 | 计量单位 | 工程量 |  | 金额（元）
[7 empty] | 综合单价 | 合价 | 其中:暂估价
19 | 010805005001 | 全玻自由门 | [项目特征] 1.门框或扇外围尺寸:1.81*2.4 2.框材质:304黑色无指纹不锈钢 3.玻璃品种、厚度:12mm厚钢化玻璃 [工作内容] 1.门安装 2.五金安装 | m2 | 4.34 |  | 1063.6 | 4616.02
20 | 011503008001 | 玻璃栏板 | [项目特征] 1.栏杆玻璃的种类、规格、颜色:内置6#膨胀螺丝卡位 1.2厚304拉丝不锈钢 6+6夹胶玻璃 20*40,304拉丝不锈钢立柱 泡沫棒+半透明玻璃胶收口 10厚胶垫 U形不锈钢20+30 [工作内容] 1.制作 2.运输 3.安装 4.刷防护材料 | m | 6.6 |  | 396.44 | 2616.5
21 | 011302001001 | 白色矿棉板天棚 | [项目特征] 1.龙骨材料种类、规格、中距:轻钢龙骨 2.面层材料品种、规格:600*600白色矿棉板 [工作内容] 1.基层清理、吊杆安装 2.龙骨安装 3.基层板铺贴 4.面层铺贴 5.嵌缝 6.刷防护材料 | m2 | 16.82 |  | 97.54 | 1640.62
本页小计 | [7 empty] | 8873.14
表-09
分部分项工程项目清单计价表
工程名称：装饰工程 | [5 empty] | 第 7 页 共 9 页
序号 | 项目编码 | 项目名称 | 项目特征 | 计量单位 | 工程量 |  | 金额（元）
[7 empty] | 综合单价 | 合价 | 其中:暂估价
22 | 011302001002 | 吊顶天棚 | [项目特征] 1.龙骨材料种类、规格、中距:轻钢龙骨 2.基层材料种类、规格:9.5mm石膏板 3.面层材料品种、规格:灰蓝色乳胶漆 [工作内容] 1.基层清理、吊杆安装 2.龙骨安装 3.基层板铺贴 4.面层铺贴 5.嵌缝 6.刷防护材料 | m2 | 243.47 |  | 93.97 | 22878.88
23 | 010402B01001 | 砌筑台阶 | [项目特征] 1.零星砌块名称、部位:室内台阶 2.砌块品种、规格、强度等级:加气砼砖 3.砂浆强度等级、配合比:1：1.5水泥砂浆 [工作内容] 1.砂浆制作、运输 2.砌块砌筑 3.材料运输 | m3 | 13.83 |  | 660.61 | 9136.24
本页小计 | [7 empty] | 32015.12
表-09
分部分项工程项目清单计价表
工程名称：装饰工程 | [5 empty] | 第 8 页 共 9 页
序号 | 项目编码 | 项目名称 | 项目特征 | 计量单位 | 工程量 |  | 金额（元）
[7 empty] | 综合单价 | 合价 | 其中:暂估价
24 | 011101005001 | 台阶自流坪楼地面 | [项目特征] 1.找平层砂浆配合比、厚度:40mm厚1:2.5水泥砂浆 2.自流平层厚度:3mm厚 3.面层材料种类:3mm厚地胶 [工作内容] 1.基层处理 2.抹找平层 3.涂界面剂 4.涂刷中层漆 5.打磨、吸尘 6.镘自流平面漆(浆) 7.拌合自流平浆料 8.铺面层 | m2 | 50.11 |  | 268.01 | 13429.98
25 | 011109001001 | 金属嵌条、防滑条 | [项目特征] 1.尺寸:50*50转角 [工作内容] 1.安装 | m | 55.94 |  | 31.62 | 1768.82
26 | 011103001001 | 橡胶板楼地面 | [项目特征] 1.面层材料品种、规格、颜色:3厚地胶、3厚自流平层 [工作内容] 1.基层清理 2.面层铺贴 3.压缝条装钉 4.材料运输 | m2 | 200.48 |  | 112.15 | 22483.83
本页小计 | [7 empty] | 37682.63
表-09
分部分项工程项目清单计价表
工程名称：装饰工程 | [5 empty] | 第 9 页 共 9 页
序号 | 项目编码 | 项目名称 | 项目特征 | 计量单位 | 工程量 |  | 金额（元）
[7 empty] | 综合单价 | 合价 | 其中:暂估价
27 | 011104004001 | 防静电活动地板 | [项目特征] 1.支架高度、材料种类:15cm铝合金支架 2.面层材料品种、规格、颜色:600*600*20防静电活动地板 [工作内容] 1.基层清理 2.固定支架安装 3.活动面层安装 4.刷防护材料 5.材料运输 | m2 | 16.71 |  | 172.71 | 2885.98
28 | 011508001001 | 一楼门楣PVC字 | [项目特征] 1.字体规格:800*750*50PVC字 [工作内容] 1.字制作、运输、安装 2.刷油漆 | 个 | 11 |  | 123.05 | 1353.55
本页小计 | [7 empty] | 4239.53
合 计 | [7 empty] | 108800.37

## 表-09 施工技术措施项目清单计价表【装饰工程】
表-09
施工技术措施项目清单计价表
工程名称：装饰工程 | [5 empty] | 第 1 页 共 1 页
序号 | 项目编码 | 项目名称 | 项目特征 | 计量单位 | 工程量 |  | 金额（元）
[7 empty] | 综合单价 | 合价 | 其中:暂估价
| 一 | 施工技术措施项目 | [5 empty] | 4522.05
1 | 011703001001 | 垂直运输 | [项目特征] 1.建筑物檐口高度、层数:3层 [工作内容] 1.在施工工期内完成全部工程项目所需要的垂直运输机械台班 2.合同工期期间垂直运输机械的修理与保养 | 项 | 1 |  | 4522.05 | 4522.05
本页小计 | [7 empty] | 4522.05
合 计 | [7 empty] | 4522.05

## 表-10 施工组织措施项目清单计价表【装饰工程】
表-10
施工组织措施项目清单计价表
工程名称：装饰工程 | [6 empty] | 第 1 页 共 1 页
序号 | 项目编码 | 项目名称 | 计算 基础 | 费率 (%) | 金额 (元) | 调整 费率 (%) |  | 调整后 金额 (元) | 备注
1 | 011707B16001 | 组织措施费 | (分部分项人工费+技术措施人工费-机械（爆破）土石方人工费-机械（爆破）土石方人工费-人工土石方人工费-人工土石方技术措施人工费)+(机械（爆破）土石方人工费+机械（爆破）土石方机械费+机械（爆破）土石方人工费+机械（爆破）土石方机械费)*0.048/费率+(人工土石方人工费+人工土石方技术措施人工费)*0.0222/费率 | 8.63 | 3383.91
2 | 011707001001 | 安全文明施工费 | 分部分项人工费+人工价差_预算+技术措施人工费+技术措施人工价差_预算 | 11.22 | 4928.86
3 | 011707B15001 | 建设工程竣工档案编制费 | (分部分项人工费+技术措施人工费-机械（爆破）土石方人工费-机械（爆破）土石方人工费-人工土石方人工费-人工土石方技术措施人工费)+(机械（爆破）土石方人工费+机械（爆破）土石方机械费+机械（爆破）土石方人工费+机械（爆破）土石方机械费)*0.002/费率+(人工土石方人工费+人工土石方技术措施人工费)*0.0019/费率 | 1.23 | 482.3
合 计 |  |  |  |  | 8795.07
注：1.计算基础和费用标准按本市有关费用定额或文件执行。 2.根据施工方案计算的措施费，可不填写“计算基础”和“费率”的数值，只填写“金额”数值，但应在备注栏说明施工 方案出处或计算方法。

## 表-11 其他项目清单计价汇总表【装饰工程】
表-11
其他项目清单计价汇总表
工程名称：装饰工程 |  |  |  | 第 1 页 共 1 页
序号 | 项目名称 | 计量单位 | 金额(元) |  | 备注
1 | 暂列金额 | 项 | 11544 |  | 明细详见 表-11-1
2 | 暂估价 | 项
2.1 | 材料(工程设备)暂估价 | 项 | -- |  | 明细详见 表-11-2
2.2 | 专业工程暂估价 | 项 |  |  | 明细详见 表-11-3
3 | 计日工 | 项 |  |  | 明细详见 表-11-4
4 | 总承包服务费 | 项 |  |  | 明细详见 表-11-5
5 | 索赔与现场签证 | 项 |  |  | 明细详见 表-11-6
合 计 |  |  | 11544
注：材料、设备暂估单价进入清单项目综合单价，此处不汇总。

## 表-11-1 暂列金额明细表【装饰工程】
表-11-1
暂列金额明细表
工程名称：装饰工程 |  |  |  | 第 1 页 共 1 页
序号 | 项目名称 | 计量单位 | 暂定金额(元) |  | 备注
1 | 地理科普挂画 | 幅 | 360
| 地图 | 幅 | 1000
| 灯箱 | m2 | 1534
| 基地铭牌 | 块 | 100
| 弧形桌子 | 张 | 3150
| 椅子 | 张 | 4800
| 矮柜 | 个 | 100
| 白板 | 块 | 500
合 计 |  |  | 11544 |  | —
注：此表由招标人填写，如不能详列，也可只列暂列金额总额，投标人应将上述暂列金额计入投标总价中。

## 表-12 规费、税金项目计价表【装饰工程】
表-12
规费、税金项目计价表
工程名称：装饰工程 |  |  |  | 第 1 页 共 1 页
序号 | 项目名称 | 计算基础 | 费率(%) |  | 金额（元）
1 | 规费 | 专业工程规费（人）+机械（爆破）土石方规费（人+机）*0.072/费率+人工土石方规费（人）*0.082/费率 | 15.13 |  | 5932.63
2 | 税金 | 2.1 + 2.2 + 2.3 |  |  | 14071.09
2.1 | 增值税 | 分部分项工程费+措施项目费+其他项目费+规费-甲供材料费 | 9 |  | 12563.47
2.2 | 附加税 | 增值税 | 12 |  | 1507.62
2.3 | 环境保护税 | 按实计算
合计 |  |  |  |  | 20003.72

## 人材机价差表【装饰工程】
人材机价差表
工程名称：装饰工程 | [7 empty] | 第 1 页 共 3 页
序号 | 编码 | 材料名称 | 规格 | 单位 | 数量 | 预算价(元) | 市场价(元) |  | 价差(元) | 价差合计(元) | 备注
1 | 000300010 | 建筑综合工 |  | 工日 | 2.8533 | 115 | 132 |  | 17 | 48.51
2 | 000300020 | 装饰综合工 |  | 工日 | 22.9046 | 125 | 141 |  | 16 | 366.47
3 | 000300050 | 木工综合工 |  | 工日 | 131.3542 | 125 | 140 |  | 15 | 1970.31
4 | 000300100 | 砌筑综合工 |  | 工日 | 28.8521 | 115 | 129 |  | 14 | 403.93
5 | 000300110 | 抹灰综合工 |  | 工日 | 44.8303 | 125 | 139 |  | 14 | 627.62
6 | 000300140 | 油漆综合工 |  | 工日 | 64.3308 | 125 | 140 |  | 15 | 964.96
7 | 000300160 | 金属制安综合工 |  | 工日 | 11.0028 | 120 | 135 |  | 15 | 165.04
8 | 000300180 | 维修综合工 |  | 工日 | 11.4465 | 115 | 130 |  | 15 | 171.7
9 | 010000120 | 钢材 |  | t | 0.0747 | 2957.26 | 3150.44 |  | 193.18 | 14.43
10 | 013500610@1 | 楼梯防滑条 |  | m | 59.2964 | 118.5 | 19.95 |  | -98.55 | -5843.66
11 | 030112410 | 不锈钢六角带帽螺栓 | M6×25 | 套 | 23.0868 | 0.65 | 1 |  | 0.35 | 8.08
12 | 030331560 | 地弹簧 |  | 台 | 1.9877 | 320.51 | 464.83 |  | 144.32 | 286.86
13 | 032131310 | 预埋铁件 |  | kg | 421.7713 | 4.06 | 3.62 |  | -0.44 | -185.58
14 | 040100015 | 水泥 | 32.5R | kg | 1996.3959 | 0.31 | 0.32 |  | 0.01 | 19.96
15 | 040300760 | 特细砂 |  | t | 6.0842 | 63.11 | 155 |  | 91.89 | 559.08
16 | 041300030 | 标准砖 | 200×95×53 | 千块 | 3.2307 | 291.26 | 320 |  | 28.74 | 92.85
17 | 041500410 | 加气混凝土块 |  | m3 | 10.3504 | 226.5 | 238.94 |  | 12.44 | 128.76
18 | 050303800 | 木材 | 锯材 | m3 | 0.1795 | 1547.01 | 1646.02 |  | 99.01 | 17.77
19 | 050303910 | 木材 |  | kg | 0.0886 | 726.5 | 8.58 |  | -717.92 | -63.61
20 | 050500100@1 | 阻燃板 | 15 | m2 | 11.2661 | 14.1 | 36.11 |  | 22.01 | 247.97
21 | 060100020@1 | 钢化透明夹胶玻璃 | 6mm钢化+0.76PVB+6mm钢化 L≤3660 | m2 | 5.412 | 17.09 | 176.99 |  | 159.9 | 865.38
22 | 071900020@2 | 地胶 | 3mm | m2 | 276.9988 | 21.37 | 60 |  | 38.63 | 10700.46
23 | 072500030@1 | 木质防静电地板 | 600×600×20 | m2 | 17.5455 | 150 | 125 |  | -25 | -438.64
24 | 08170060 | 石材成品窗台板 | 30mm厚 | m2 | 1.911 | 130 | 162.94 |  | 32.94 | 62.95
人材机价差表
工程名称：装饰工程 | [7 empty] | 第 2 页 共 3 页
序号 | 编码 | 材料名称 | 规格 | 单位 | 数量 | 预算价(元) | 市场价(元) |  | 价差(元) | 价差合计(元) | 备注
0@1
25 | 090100010@1 | 白色矿棉板 | 600*600 | m2 | 17.661 | 9.4 | 39.96 |  | 30.56 | 539.72
26 | 090100010@2 | 石膏板 | 12mm | m2 | 33.7575 | 9.4 | 12.39 |  | 2.99 | 100.93
27 | 090100010@3 | 硅酸钙板 | 2440×1220×12 | m2 | 7.6125 | 9.4 | 25.55 |  | 16.15 | 122.94
28 | 090100010@4 | 石膏板 | 9.5mm | m2 | 255.6435 | 9.4 | 10.62 |  | 1.22 | 311.89
29 | 091100200@1 | 阻燃胶合板 | 15mm | ㎡ | 7.245 | 15.38 | 66.64 |  | 51.26 | 371.38
30 | 100100240 | 轻钢龙骨 | 75×50 | m | 46.175 | 9.83 | 8.41 |  | -1.42 | -65.57
31 | 100100250 | 轻钢龙骨 | 75×40×0.63 | m | 24.627 | 8.97 | 8.41 |  | -0.56 | -13.79
32 | 100100260 | 装配式U型轻钢龙骨 |  | m2 | 273.3045 | 15.38 | 12.58 |  | -2.8 | -765.25
33 | 111900030 | 全玻有框门扇 |  | m2 | 4.34 | 341.88 | 778.65 |  | 436.77 | 1895.58
34 | 112600600 | 窗帘(成品) |  | m2 | 52.6728 | 13.68 | 57.99 |  | 44.31 | 2333.93
35 | 120103500@1 | 木纹色免漆板 |  | m2 | 7.245 | 17.09 | 38 |  | 20.91 | 151.49
36 | 120300900@1 | 金属踢脚线 |  | m | 85.017 | 10.26 | 7.92 |  | -2.34 | -198.94
37 | 120301930 | 金属条 |  | m | 12.5504 | 5.13 | 5.22 |  | 0.09 | 1.13
38 | 123900030@1 | PVC字 |  | 个 | 11.11 | 17.09 | 35.39 |  | 18.3 | 203.31
39 | 130102100 | 环氧富锌 | 底漆 | kg | 0.1467 | 24.36 | 23.17 |  | -1.19 | -0.17
40 | 130304900 | 腻子粉 | 成品(防水型) | kg | 443.8385 | 1.37 | 1.19 |  | -0.18 | -79.89
41 | 130305600 | 乳胶漆 |  | kg | 289.5354 | 7.26 | 7.31 |  | 0.05 | 14.48
42 | 130305600@1 | 乳胶漆 | 白色 | kg | 12.6993 | 7.26 | 7.31 |  | 0.05 | 0.63
43 | 130307800@1 | 多彩花纹涂料 | 面漆 | kg | 53.5047 | 10.85 | 8.41 |  | -2.44 | -130.55
44 | 143503500 | 界面剂 |  | kg | 51.1203 | 2.14 | 2.88 |  | 0.74 | 37.83
45 | 144101320 | 玻璃胶 | 350g/支 | 支 | 0.1782 | 27.35 | 7.75 |  | -19.6 | -3.49
46 | 144102700 | 胶粘剂 |  | kg | 147.3469 | 12.82 | 11.15 |  | -1.67 | -246.07
47 | 160300300 | 岩棉吸音板 |  | m2 | 24.3075 | 29.91 | 39.96 |  | 10.05 | 244.29
48 | 170500300 | 不锈钢管 | D50 | m | 6.7914 | 42.74 | 18.05 |  | -24.69 | -167.68
人材机价差表
工程名称：装饰工程 | [7 empty] | 第 3 页 共 3 页
序号 | 编码 | 材料名称 | 规格 | 单位 | 数量 | 预算价(元) | 市场价(元) |  | 价差(元) | 价差合计(元) | 备注
49 | 200300030 | 不锈钢法兰盘 | φ59 | 个 | 7.6164 | 9.03 | 15.18 |  | 6.15 | 46.84
50 | 292500110@1 | 阻燃胶合板 | 12mm | ㎡ | 5.7612 | 12.82 | 22.04 |  | 9.22 | 53.12
51 | 292500110@2 | 硅酸钙板 | 2440×1220×12 | m2 | 1.0909 | 12.82 | 25.55 |  | 12.73 | 13.89
52 | 292500110@3 | 阻燃胶合板 | 15mm | ㎡ | 2.1819 | 12.82 | 24.23 |  | 11.41 | 24.9
53 | 292500110@4 | 阻燃板 | 9mm | m2 | 0.546 | 12.82 | 19.53 |  | 6.71 | 3.66
54 | 341100100 | 水 |  | m3 | 3.8953 | 4.42 | 3.88 |  | -0.54 | -2.1
55 | 341100400 | 电 |  | kW·h | 2.1498 | 0.7 | 0.48 |  | -0.22 | -0.47
56 | 850401120 | 水流基自流平砂浆 |  | m3 | 0.7768 | 300 | 929.2 |  | 629.2 | 488.76
57 | CY | 柴油 |  | kg | 31.3399 | 5.64 | 7.31 |  | 1.67 | 52.34
58 | DIAN | 电 |  | kW·h | 101.3328 | 0.7 | 0.48 |  | -0.22 | -22.29
59 | JSRG | 机上人工 |  | 工日 | 4.4107 | 120 | 135 |  | 15 | 66.16
| 合 计 | [8 empty] | 16574.54

## 未计价材料表【装饰工程】
未计价材料表
工程名称:装饰工程 | [5 empty] | 第 1 页 共 1 页
序号 | 材料名称 | 数量 | 单位 | 市场价 | 市场价合价 |  | 备注
合 计

## 封-2 招标控制价【电气设备安装工程】
封-2 | 电气设备安装工程 | [5 empty] | 工程
招标控制价
招标控制价 |  | (小写): | 63,684.72
|  | (大写): | 陆万叁仟陆佰捌拾肆元柒角贰分
其中:安全文明施工费(小写): |  |  |  | 1718.5
(大写): |  |  |  | 壹仟柒佰壹拾捌元伍角
招 标 人： |  |  |  |  | 工程造价 咨 询 人：
|  |  | (单位盖章) |  |  | (单位资质专用章)
法定代理人 或其授权人： |  |  |  |  | 法定代理人 或其授权人：
|  |  | (签字或盖章) |  |  | (签字或盖章)
编 制 人： |  |  |  |  | 复 核 人：
|  |  | (造价人员签字盖专用章) |  |  | (造价工程师签字盖专用章)
时间： 年 月 日

## 表-04 单位工程招标控制价汇总表【电气设备安装工程】
表-04
单位工程招标控制价汇总表
工程名称：电气设备安装工程 |  |  | 第 1 页 共 1 页
序号 | 汇总内容 | 金额(元) |  | 其中：暂估价(元)
1 | 分部分项工程费 | 52790.99
1.1 | 照明工程 | 48817.92
1.2 | 应急疏散照明工程 | 3973.07
2 | 措施项目费 | 3578.62
2.1 | 其中：安全文明施工费 | 1718.5
3 | 其他项目费
4 | 规费 | 1483.52 |  | －
5 | 税金 | 5831.59 |  | －
投标报价合计=1+2+3+4+5 |  | 63,684.72
注：1.本表适用于单位工程招标控制价或投标报价的汇总，如无单位工程划分，单项工程也使用本表汇总。 2.分部分项工程、措施项目中暂估价中应填写材料、工程设备暂估价，其他项目中暂估价应填写专业工程暂估价。

## 表-08 措施项目汇总表【电气设备安装工程】
表-08
措施项目汇总表
工程名称：电气设备安装工程 |  |  | 第 1 页 共 1 页
序号 | 项目名称 | 金额(元)
|  | 合价 |  | 其中：暂估价
1 | 施工技术措施项目 | 349.4
2 | 施工组织措施项目 | 3229.22
2.1 | 其中：安全文明施工费 | 1718.5
2.2 | 建设工程竣工档案编制费 | 159.89
措施项目费合计=1+2 |  | 3578.62

## 表-09 分部分项工程项目清单计价表【电气设备安装工程】
表-09
分部分项工程项目清单计价表
工程名称：电气设备安装工程 | [5 empty] | 第 1 页 共 13 页
序号 | 项目编码 | 项目名称 | 项目特征 | 计量单位 | 工程量 |  | 金额（元）
[7 empty] | 综合单价 | 合价 | 其中:暂估价
照明工程
1 | 030404017002 | 配电箱AL | [项目特征] 1.名称:配电箱AL 2.规格:Pe=37kW,Kx=0.85,COSΦ=0.85，Pjs=37kW,Ijs=53.65A 3.安装方式:下口距地1.8米嵌入式安装 4.配件要求:含图纸内所有电气元件 5.其他:满足设计及规范要求,具体要求详见图纸及相关规范 [工作内容] 1.本体安装 2.焊、压接线端子 3.补刷(喷)油漆 4.接地 | 台 | 1 |  | 2395.11 | 2395.11
2 | 030404017007 | 配电箱AL1 | [项目特征] 1.名称:配电箱AL1 2.规格:详设计 3.安装方式:下口距地1.5米嵌入式安装 4.配件要求:含图纸内所有电气元件 5.其他:满足设计及规范要求,具体要求详见图纸及相关规范 [工作内容] 1.本体安装 2.焊、压接线端子 3.补刷(喷)油漆 4.接地 | 台 | 1 |  | 1546.8 | 1546.8
本页小计 | [7 empty] | 3941.91
表-09
分部分项工程项目清单计价表
工程名称：电气设备安装工程 | [5 empty] | 第 2 页 共 13 页
序号 | 项目编码 | 项目名称 | 项目特征 | 计量单位 | 工程量 |  | 金额（元）
[7 empty] | 综合单价 | 合价 | 其中:暂估价
3 | 030408001001 | 电力电缆ZR-YJV-4*25+1*16mm2 | [项目特征] 1.名称:电力电缆 2.规格、型号:ZR-YJV-4*25+1*16mm2 3.材质:铜芯 4.敷设方式、部位:桥架、管内敷设 5.其他:满足设计及规范要求,具体要求详见图纸及相关规范 [工作内容] 1.电缆敷设 | m | 80 |  | 91.47 | 7317.6
4 | 030408006001 | 电力电缆头ZR-YJV-4*25+1*16mm2 | [项目特征] 1.名称:电力电缆头 2.型号、规格:ZR-YJV-4*25+1*16mm2 3.材质、类型:铜芯 4.电压等级(kV):1kv 5.其他:满足设计及规范要求,具体要求详见图纸及相关规范 [工作内容] 1.电力电缆头制作 2.电力电缆头安装 3.接地 | 个 | 2 |  | 176.62 | 353.24
5 | 030411004006 | 管内配线ZRBV-2.5mm2 | [项目特征] 1.名称:配线 2.配线形式:管内配线 3.规格、型号:ZRBV-2.5mm2 4.材质:铜芯 5.其他:满足设计及规范要求,具体要求详见图纸及相关规范 [工作内容] 1.配线 | m | 627.02 |  | 3.44 | 2156.95
本页小计 | [7 empty] | 9827.79
表-09
分部分项工程项目清单计价表
工程名称：电气设备安装工程 | [5 empty] | 第 3 页 共 13 页
序号 | 项目编码 | 项目名称 | 项目特征 | 计量单位 | 工程量 |  | 金额（元）
[7 empty] | 综合单价 | 合价 | 其中:暂估价
6 | 030411004007 | 管内配线ZRBV-4mm2 | [项目特征] 1.名称:配线 2.配线形式:管内配线 3.规格、型号:ZRBV-4mm2 4.材质:铜芯 5.其他:满足设计及规范要求,具体要求详见图纸及相关规范 [工作内容] 1.配线 | m | 821.91 |  | 5.03 | 4134.21
7 | 030411004008 | 管内配线ZRBV-6mm2 | [项目特征] 1.名称:配线 2.配线形式:管内配线 3.规格、型号:ZRBV-6mm2 4.材质:铜芯 5.其他:满足设计及规范要求,具体要求详见图纸及相关规范 [工作内容] 1.配线 | m | 438.91 |  | 5.73 | 2514.95
8 | 030411001008 | 配管KBG20 | [项目特征] 1.名称:配管 2.规格、材质:KBG20 3.敷设方式:综合考虑 4.其他:满足设计及规范要求,具体要求详见图纸及相关规范 [工作内容] 1.电线管路敷设 2.砖墙开沟槽 3.接地 | m | 425.66 |  | 10.68 | 4546.05
本页小计 | [7 empty] | 11195.21
表-09
分部分项工程项目清单计价表
工程名称：电气设备安装工程 | [5 empty] | 第 4 页 共 13 页
序号 | 项目编码 | 项目名称 | 项目特征 | 计量单位 | 工程量 |  | 金额（元）
[7 empty] | 综合单价 | 合价 | 其中:暂估价
9 | 030411001012 | 配管KBG25 | [项目特征] 1.名称:配管 2.规格、材质:KBG25 3.敷设方式:综合考虑 4.其他:满足设计及规范要求,具体要求详见图纸及相关规范 [工作内容] 1.电线管路敷设 2.砖墙开沟槽 3.接地 | m | 33.95 |  | 16.17 | 548.97
10 | 030411001013 | 配管KBG32 | [项目特征] 1.名称:配管 2.规格、材质:KBG32 3.敷设方式:综合考虑 4.其他:满足设计及规范要求,具体要求详见图纸及相关规范 [工作内容] 1.电线管路敷设 2.砖墙开沟槽 3.接地 | m | 60.7 |  | 18.1 | 1098.67
11 | 030906003003 | 剔堵槽、沟（暗敷线管用） | [项目特征] 1.名称:剔堵槽、沟（暗敷线管用） 2.槽、沟尺寸:综合，满足设计规范要求 3.堵抹材料要求:综合，满足设计规范要求 4.其它:含暗装接线盒、开关盒开孔 [工作内容] 1.剔堵槽、沟 | m | 152.96 |  | 19.25 | 2944.48
本页小计 | [7 empty] | 4592.12
表-09
分部分项工程项目清单计价表
工程名称：电气设备安装工程 | [5 empty] | 第 5 页 共 13 页
序号 | 项目编码 | 项目名称 | 项目特征 | 计量单位 | 工程量 |  | 金额（元）
[7 empty] | 综合单价 | 合价 | 其中:暂估价
12 | 030404034004 | 单联单控开关 | [项目特征] 1.名称:单联单控开关 2.规格:A8/31/1/2BY/250V 16A 3.安装方式:下口距地1.3米暗装 4.其他:满足设计及规范要求,具体要求详见图纸及相关规范 [工作内容] 1.本体安装 2.接线 | 个 | 1 |  | 24.48 | 24.48
13 | 030404034006 | 双联单控开关 | [项目特征] 1.名称:双联单控开关 2.规格:A8/32/1/2CY/250V 16A 3.安装方式:下口距地1.3米暗装 4.其他:满足设计及规范要求,具体要求详见图纸及相关规范 [工作内容] 1.本体安装 2.接线 | 个 | 1 |  | 25.66 | 25.66
14 | 030404034005 | 三联单控开关 | [项目特征] 1.名称:三联单控开关 2.规格:A8/33/1/2CY/250V 16A 3.安装方式:下口距地1.3米暗装 4.其他:满足设计及规范要求,具体要求详见图纸及相关规范 [工作内容] 1.本体安装 2.接线 | 个 | 1 |  | 28.64 | 28.64
本页小计 | [7 empty] | 78.78
表-09
分部分项工程项目清单计价表
工程名称：电气设备安装工程 | [5 empty] | 第 6 页 共 13 页
序号 | 项目编码 | 项目名称 | 项目特征 | 计量单位 | 工程量 |  | 金额（元）
[7 empty] | 综合单价 | 合价 | 其中:暂估价
15 | 030404035004 | 暗装五孔插座 | [项目特征] 1.名称:暗装五孔插座 2.材质、规格:A8/426/10USU/250V 3.安装方式:下口距地0.3米暗装 4.其他:满足设计及规范要求,具体要求详见图纸及相关规范 [工作内容] 1.本体安装 2.接线 | 个 | 23 |  | 29.49 | 678.27
16 | 030404035005 | 暗装挂机空调插座 | [项目特征] 1.名称:暗装挂机空调插座 2.材质、规格:A8/426/16USU/250V 3.安装方式:下口距地2.2米暗装 4.其他:满足设计及规范要求,具体要求详见图纸及相关规范 [工作内容] 1.本体安装 2.接线 | 个 | 1 |  | 30.21 | 30.21
17 | 030404019001 | 5P柜机专用漏保电源 | [项目特征] 1.名称:5P柜机专用漏保电源 2.型号规格:A8/380V 3.额定电流(A):8 4.安装方式:下口距地0.3米暗装 5.其他:满足设计及规范要求,具体要求详见图纸及相关规范 [工作内容] 1.本体安装 2.焊、压接线端子 3.接线 | 个 | 3 |  | 105.2 | 315.6
本页小计 | [7 empty] | 1024.08
表-09
分部分项工程项目清单计价表
工程名称：电气设备安装工程 | [5 empty] | 第 7 页 共 13 页
序号 | 项目编码 | 项目名称 | 项目特征 | 计量单位 | 工程量 |  | 金额（元）
[7 empty] | 综合单价 | 合价 | 其中:暂估价
18 | 030404035006 | 机柜PDU电源 | [项目特征] 1.名称:机柜PDU电源 2.材质、规格:八孔插座10A+16A国标孔,带防雷开关 3.安装方式:机柜内 4.其他:满足设计及规范要求,具体要求详见图纸及相关规范 [工作内容] 1.本体安装 2.接线 | 个 | 1 |  | 322.5 | 322.5
19 | 030412001004 | 地球灯Φ820 | [项目特征] 1.名称:地球灯Φ820 2.型号规格:Φ820，定制 3.安装形式:嵌入式 4.其他:满足设计及规范要求,具体要求详见图纸及相关规范 [工作内容] 1.本体安装 | 套 | 1 |  | 614.33 | 614.33
20 | 030412001005 | 海王星灯Φ620 | [项目特征] 1.名称:海王星灯Φ620 2.型号规格:Φ620，定制 3.安装形式:嵌入式 4.其他:满足设计及规范要求,具体要求详见图纸及相关规范 [工作内容] 1.本体安装 | 套 | 1 |  | 311.33 | 311.33
本页小计 | [7 empty] | 1248.16
表-09
分部分项工程项目清单计价表
工程名称：电气设备安装工程 | [5 empty] | 第 8 页 共 13 页
序号 | 项目编码 | 项目名称 | 项目特征 | 计量单位 | 工程量 |  | 金额（元）
[7 empty] | 综合单价 | 合价 | 其中:暂估价
21 | 030412001006 | 火星灯Φ620 | [项目特征] 1.名称:火星灯Φ620 2.型号规格:Φ620，定制 3.安装形式:嵌入式 4.其他:满足设计及规范要求,具体要求详见图纸及相关规范 [工作内容] 1.本体安装 | 套 | 1 |  | 311.33 | 311.33
22 | 030412001007 | 金星灯Φ800 | [项目特征] 1.名称:金星灯Φ800 2.型号规格:Φ800，定制 3.安装形式:嵌入式 4.其他:满足设计及规范要求,具体要求详见图纸及相关规范 [工作内容] 1.本体安装 | 套 | 1 |  | 614.33 | 614.33
23 | 030412001008 | 冥王星灯Φ320 | [项目特征] 1.名称:冥王星灯Φ320 2.型号规格:Φ320，定制 3.安装形式:嵌入式 4.其他:满足设计及规范要求,具体要求详见图纸及相关规范 [工作内容] 1.本体安装 | 套 | 1 |  | 169.93 | 169.93
24 | 030412001009 | 木星灯Φ1200 | [项目特征] 1.名称:木星灯Φ1200 2.型号规格:Φ1200，定制 3.安装形式:嵌入式 4.其他:满足设计及规范要求,具体要求详见图纸及相关规范 [工作内容] 1.本体安装 | 套 | 1 |  | 1392.03 | 1392.03
本页小计 | [7 empty] | 2487.62
表-09
分部分项工程项目清单计价表
工程名称：电气设备安装工程 | [5 empty] | 第 9 页 共 13 页
序号 | 项目编码 | 项目名称 | 项目特征 | 计量单位 | 工程量 |  | 金额（元）
[7 empty] | 综合单价 | 合价 | 其中:暂估价
25 | 030412001010 | 水星灯Φ400 | [项目特征] 1.名称:水星灯Φ400 2.型号规格:Φ400，定制 3.安装形式:嵌入式 4.其他:满足设计及规范要求,具体要求详见图纸及相关规范 [工作内容] 1.本体安装 | 套 | 1 |  | 230.53 | 230.53
26 | 030412001011 | 太阳灯Φ2500 | [项目特征] 1.名称:太阳灯Φ2500 2.型号规格:Φ2500，定制 3.安装形式:嵌入式 4.其他:满足设计及规范要求,具体要求详见图纸及相关规范 [工作内容] 1.本体安装 | 套 | 1 |  | 4068.53 | 4068.53
27 | 030412001012 | 天王星灯Φ740 | [项目特征] 1.名称:天王星灯Φ740 2.型号规格:Φ740，定制 3.安装形式:嵌入式 4.其他:满足设计及规范要求,具体要求详见图纸及相关规范 [工作内容] 1.本体安装 | 套 | 1 |  | 614.33 | 614.33
28 | 030412001013 | 土星灯Φ900 | [项目特征] 1.名称:土星灯Φ900 2.型号规格:Φ900，定制 3.安装形式:嵌入式 4.其他:满足设计及规范要求,具体要求详见图纸及相关规范 [工作内容] 1.本体安装 | 套 | 1 |  | 755.73 | 755.73
本页小计 | [7 empty] | 5669.12
表-09
分部分项工程项目清单计价表
工程名称：电气设备安装工程 | [5 empty] | 第 10 页 共 13 页
序号 | 项目编码 | 项目名称 | 项目特征 | 计量单位 | 工程量 |  | 金额（元）
[7 empty] | 综合单价 | 合价 | 其中:暂估价
29 | 030412004008 | 嵌入式2.5寸LED射灯 | [项目特征] 1.名称:嵌入式2.5寸LED射灯 2.型号规格:色温4000K(暖白光)，1*4W(开孔尺寸Φ75) 3.安装形式:嵌入式 4.其他:满足设计及规范要求,具体要求详见图纸及相关规范 [工作内容] 1.本体安装 | 套 | 1 |  | 75.55 | 75.55
30 | 030412004007 | Φ120 LED节能筒灯 | [项目特征] 1.名称:Φ120 LED节能筒灯 2.型号规格:色温4000K(暖白光)，1*9W(开孔尺寸Φ105) 3.安装形式:嵌入式 4.其他:满足设计及规范要求,具体要求详见图纸及相关规范 [工作内容] 1.本体安装 | 套 | 1 |  | 67.99 | 67.99
31 | 030412004009 | 20宽线型软灯 | [项目特征] 1.名称:20宽线型软灯 2.型号规格:色温4000K(暖白光)，5W 3.安装形式:嵌入式 [工作内容] 1.本体安装 | m | 163.4 |  | 46.03 | 7521.3
32 | 030412005001 | 600x600日光灯盘 | [项目特征] 1.名称:600x600日光灯盘 2.型号规格:色温6000K(正白光)，3*18W 3.安装形式:嵌入式安装 4.其他:满足设计及规范要求,具体要求详见图纸及相关规范 [工作内容] 1.本体安装 | 套 | 2 |  | 172.42 | 344.84
本页小计 | [7 empty] | 8009.68
表-09
分部分项工程项目清单计价表
工程名称：电气设备安装工程 | [5 empty] | 第 11 页 共 13 页
序号 | 项目编码 | 项目名称 | 项目特征 | 计量单位 | 工程量 |  | 金额（元）
[7 empty] | 综合单价 | 合价 | 其中:暂估价
33 | 030411006004 | 墙面接线端头 | [项目特征] 1.名称:墙面接线端头 2.安装形式:暗装 3.其他:满足设计及规范要求,具体要求详见图纸、相关规范及招标文件 [工作内容] 1.本体安装 | 个 | 2 |  | 6.85 | 13.7
34 | 030411006006 | 接线盒 | [项目特征] 1.名称:接线盒 2.安装形式:暗装 3.其他:满足设计及规范要求,具体要求详见图纸、相关规范及招标文件 [工作内容] 1.本体安装 | 个 | 20 |  | 6.85 | 137
35 | 030411006005 | 开关盒插座盒 | [项目特征] 1.名称:接线盒 2.安装形式:暗装 3.其他:满足设计及规范要求,具体要求详见图纸、相关规范及招标文件 [工作内容] 1.本体安装 | 个 | 21 |  | 6.8 | 142.8
36 | 030414002001 | 送配电装置系统调试 | [项目特征] 1.名称:送配电装置系统调试 2.电压等级(kV):1KV [工作内容] 1.系统调试 | 系统 | 1 |  | 449.95 | 449.95
应急疏散照明工程
本页小计 | [7 empty] | 743.45
表-09
分部分项工程项目清单计价表
工程名称：电气设备安装工程 | [5 empty] | 第 12 页 共 13 页
序号 | 项目编码 | 项目名称 | 项目特征 | 计量单位 | 工程量 |  | 金额（元）
[7 empty] | 综合单价 | 合价 | 其中:暂估价
1 | 030411004009 | 管内配线WDZBN-BYJ2.5 | [项目特征] 1.名称:配线 2.配线形式:管内配线 3.规格、型号:WDZBN-BYJ2.5 4.材质:铜芯 5.其他:满足设计及规范要求,具体要求详见图纸及相关规范 [工作内容] 1.配线 | m | 422.95 |  | 6.23 | 2634.98
2 | 030411001014 | 配管KBG20 | [项目特征] 1.名称:配管 2.规格、材质:KBG20 3.敷设方式:综合考虑 4.其他:满足设计及规范要求,具体要求详见图纸及相关规范 [工作内容] 1.电线管路敷设 2.砖墙开沟槽 3.接地 | m | 46.13 |  | 10.68 | 492.67
3 | 030906003004 | 剔堵槽、沟（暗敷线管用） | [项目特征] 1.名称:剔堵槽、沟（暗敷线管用） 2.槽、沟尺寸:综合，满足设计规范要求 3.堵抹材料要求:综合，满足设计规范要求 4.其它:含暗装接线盒、开关盒开孔 [工作内容] 1.剔堵槽、沟 | m | 11.87 |  | 19.25 | 228.5
本页小计 | [7 empty] | 3356.15
表-09
分部分项工程项目清单计价表
工程名称：电气设备安装工程 | [5 empty] | 第 13 页 共 13 页
序号 | 项目编码 | 项目名称 | 项目特征 | 计量单位 | 工程量 |  | 金额（元）
[7 empty] | 综合单价 | 合价 | 其中:暂估价
4 | 030412004004 | 自带蓄电池安全出口疏散指示灯 | [项目特征] 1.名称:自带蓄电池安全出口疏散指示灯 2.规格:220V/8W(t≥90min) 3.安装方式:下口距门上框0.1米安装 4.其他:满足设计及规范要求,具体要求详见图纸、相关规范及招标文件 [工作内容] 1.本体安装 | 套 | 1 |  | 95.42 | 95.42
5 | 030412004005 | 自带蓄电池单向疏散指示灯 | [项目特征] 1.名称:自带蓄电池单向疏散指示灯 2.规格:220V/8W(t≥90min) 3.安装方式:下口距地0.5米安装 4.其他:满足设计及规范要求,具体要求详见图纸、相关规范及招标文件 [工作内容] 1.本体安装 | 套 | 3 |  | 95.42 | 286.26
6 | 030412004006 | 专用应急灯 | [项目特征] 1.名称:专用应急灯 2.规格:220V/13W(t≥90min) 3.安装方式:吸顶安装 4.其他:满足设计及规范要求,具体要求详见图纸、相关规范及招标文件 [工作内容] 1.本体安装 | 套 | 2 |  | 97.07 | 194.14
7 | 030411006003 | 接线盒 | [项目特征] 1.名称:接线盒 2.安装形式:暗装 3.其他:满足设计及规范要求,具体要求详见图纸、相关规范及招标文件 [工作内容] 1.本体安装 | 个 | 6 |  | 6.85 | 41.1
本页小计 | [7 empty] | 616.92
合 计 | [7 empty] | 52790.99

## 表-09 施工技术措施项目清单计价表【电气设备安装工程】
表-09
施工技术措施项目清单计价表
工程名称：电气设备安装工程 | [5 empty] | 第 1 页 共 1 页
序号 | 项目编码 | 项目名称 | 项目特征 | 计量单位 | 工程量 |  | 金额（元）
[7 empty] | 综合单价 | 合价 | 其中:暂估价
| 一 | 施工技术措施项目 | [5 empty] | 349.4
1 | 031301017001 | 脚手架搭拆 |  | 项 | 1 |  | 349.4 | 349.4
本页小计 | [7 empty] | 349.4
合 计 | [7 empty] | 349.4

## 表-10 施工组织措施项目清单计价表【电气设备安装工程】
表-10
施工组织措施项目清单计价表
工程名称：电气设备安装工程 | [6 empty] | 第 1 页 共 1 页
序号 | 项目编码 | 项目名称 | 计算 基础 | 费率 (%) | 金额 (元) | 调整 费率 (%) |  | 调整后 金额 (元) | 备注
1 | 031302B02001 | 组织措施费 | (分部分项人工费+技术措施人工费-机械（爆破）土石方人工费-机械（爆破）土石方人工费-人工土石方人工费-人工土石方技术措施人工费)+(机械（爆破）土石方人工费+机械（爆破）土石方机械费+机械（爆破）土石方人工费+机械（爆破）土石方机械费)*0.048/费率+(人工土石方人工费+人工土石方技术措施人工费)*0.0222/费率 | 16.39 | 1350.83
2 | 031302001001 | 安全文明施工费 | 分部分项人工费+人工价差_预算+技术措施人工费+技术措施人工价差_预算 | 19.23 | 1718.5
3 | 031302B03001 | 建设工程竣工档案编制费 | (分部分项人工费+技术措施人工费-机械（爆破）土石方人工费-机械（爆破）土石方人工费-人工土石方人工费-人工土石方技术措施人工费)+(机械（爆破）土石方人工费+机械（爆破）土石方机械费+机械（爆破）土石方人工费+机械（爆破）土石方机械费)*0.002/费率+(人工土石方人工费+人工土石方技术措施人工费)*0.0019/费率 | 1.94 | 159.89
合 计 |  |  |  |  | 3229.22
注：1.计算基础和费用标准按本市有关费用定额或文件执行。 2.根据施工方案计算的措施费，可不填写“计算基础”和“费率”的数值，只填写“金额”数值，但应在备注栏说明施工 方案出处或计算方法。

## 表-12 规费、税金项目计价表【电气设备安装工程】
表-12
规费、税金项目计价表
工程名称：电气设备安装工程 |  |  |  | 第 1 页 共 1 页
序号 | 项目名称 | 计算基础 | 费率(%) |  | 金额（元）
1 | 规费 | 专业工程规费（人）+机械（爆破）土石方规费（人+机）*0.072/费率+人工土石方规费（人）*0.082/费率 | 18 |  | 1483.52
2 | 税金 | 2.1 + 2.2 + 2.3 |  |  | 5831.59
2.1 | 增值税 | 分部分项工程费+措施项目费+其他项目费+规费-甲供材料费 | 9 |  | 5206.78
2.2 | 附加税 | 增值税 | 12 |  | 624.81
2.3 | 环境保护税 | 按实计算
合计 |  |  |  |  | 7315.11

## 人材机价差表【电气设备安装工程】
人材机价差表
工程名称：电气设备安装工程 | [7 empty] | 第 1 页 共 2 页
序号 | 编码 | 材料名称 | 规格 | 单位 | 数量 | 预算价(元) | 市场价(元) |  | 价差(元) | 价差合计(元) | 备注
1 | 000500010 | 安装综合工 |  | 工日 | 8.6701 | 125 | 140 |  | 15 | 130.05
2 | 000500040 | 电工综合工 |  | 工日 | 38.2503 | 125 | 135 |  | 10 | 382.5
3 | 000500040@1 | 电工综合工 |  | 工日 | 18.2166 | 125 | 135 |  | 10 | 182.17
4 | 010302300 | 镀锌铁丝 | φ1.2~2.2 | kg | 3.3041 | 3.08 | 4.96 |  | 1.88 | 6.21
5 | 015300600 | 封铅 | 含铅 65% 含锡 35 % | kg | 0.8 | 42.62 | 22.12 |  | -20.5 | -16.4
6 | 020702100 | 橡胶垫 | 2 | m2 | 0.08 | 17 | 11.96 |  | -5.04 | -0.4
7 | 022700110 | 白布 |  | m2 | 1.12 | 5.78 | 3.96 |  | -1.82 | -2.04
8 | 030101160 | 镀锌自攻螺钉 | M4~6×20~35 | 个 | 271.244 | 0.05 | 0.03 |  | -0.02 | -5.42
9 | 030102507 | 木螺钉 | M2~4×6~65 | 个 | 47.84 | 0.07 | 0.02 |  | -0.05 | -2.39
10 | 030102507@1 | 木螺钉 | M2~4×6~65 | 个 | 12.48 | 0.07 | 0.02 |  | -0.05 | -0.62
11 | 030114300@1 | 半圆头镀锌螺栓 | M2~5×15~50 | 10个 | 0.624 | 1.6 | 2.7 |  | 1.1 | 0.69
12 | 030114410@1 | 半圆头镀锌螺栓 | M2~5×15~50 | 10套 | 4.992 | 1.65 | 2.7 |  | 1.05 | 5.24
13 | 030133043 | 膨胀螺栓 | M10 | 10套 | 1.28 | 9.4 | 9.6 |  | 0.2 | 0.26
14 | 040100015 | 水泥 | 32.5R | kg | 417.7333 | 0.31 | 0.32 |  | 0.01 | 4.18
15 | 040300760 | 特细砂 |  | t | 1.3229 | 63.11 | 155 |  | 91.89 | 121.56
16 | 130502100 | 沥青绝缘漆 |  | kg | 0.08 | 8.85 | 7.73 |  | -1.12 | -0.09
17 | 140900100 | 电力复合酯 |  | kg | 0.82 | 15.94 | 17.26 |  | 1.32 | 1.08
18 | 143300300 | 丙酮 |  | kg | 1.2 | 5.13 | 10.58 |  | 5.45 | 6.54
19 | 143303200 | 硬脂酸 |  | kg | 0.08 | 13.59 | 10.17 |  | -3.42 | -0.27
20 | 143305000 | 电力复合酯 | 一级 | kg | 0.072 | 15.94 | 17.26 |  | 1.32 | 0.1
21 | 144302660@1 | 自粘性塑料带 | 20mm×20m | 卷 | 0.3 | 10.2 | 11.58 |  | 1.38 | 0.41
22 | 280303800 | 塑料软铜绝缘导线 | BVR-4mm2 | m | 132.7809 | 2.09 | 2.84 |  | 0.75 | 99.59
23 | 280304800 | 铜芯聚氯乙烯绝缘导线 | BV-2.5mm2 | m | 561.118 | 1.2 | 1.69 |  | 0.49 | 274.95
24 | 280304800@2 | 铜芯聚氯乙烯绝缘导线 | BV-2.5mm2 | m | 31.912 | 1.2 | 1.69 |  | 0.49 | 15.64
25 | 34110010 | 水 |  | m3 | 1.1869 | 4.42 | 3.88 |  | -0.54 | -0.64
人材机价差表
工程名称：电气设备安装工程 | [7 empty] | 第 2 页 共 2 页
序号 | 编码 | 材料名称 | 规格 | 单位 | 数量 | 预算价(元) | 市场价(元) |  | 价差(元) | 价差合计(元) | 备注
0
26 | 341100400 | 电 |  | kW·h | 17.6368 | 0.7 | 0.48 |  | -0.22 | -3.88
27 | JSRG | 机上人工 |  | 工日 | 0.0183 | 120 | 135 |  | 15 | 0.27
28 | QY | 汽油 |  | kg | 0.3902 | 6.75 | 8.7 |  | 1.95 | 0.76
| 合 计 | [8 empty] | 1200.05

## 未计价材料表【电气设备安装工程】
未计价材料表
工程名称:电气设备安装工程 | [5 empty] | 第 1 页 共 1 页
序号 | 材料名称 | 数量 | 单位 | 市场价 | 市场价合价 |  | 备注
1 | KBG20 | 485.9437 | m | 4.09 | 1987.51
2 | KBG25 | 34.9685 | m | 6.95 | 243.03
3 | KBG32 | 62.521 | m | 8.13 | 508.3
4 | 自带蓄电池安全出口疏散指示灯8W | 1.01 | 套 | 62.66 | 63.29
5 | 嵌入式长格栅灯2*24W | 2.02 | 套 | 112.95 | 228.16
6 | 地球灯Φ820 | 1.01 | 套 | 580 | 585.8
7 | 嵌入式2.5寸LED射灯1*4W | 1.01 | 套 | 60.93 | 61.54
8 | 20宽线型软灯5W | 132.0272 | 套 | 17.78 | 2347.44
9 | 专用应急灯13W | 2.02 | 套 | 64.38 | 130.05
10 | 海王星灯Φ620 | 1.01 | 套 | 280 | 282.8
11 | 火星灯Φ620 | 1.01 | 套 | 280 | 282.8
12 | 金星灯Φ800 | 1.01 | 套 | 580 | 585.8
13 | 冥王星灯Φ320 | 1.01 | 套 | 140 | 141.4
14 | 木星灯Φ1200 | 1.01 | 套 | 1350 | 1363.5
15 | 太阳灯Φ2500 | 1.01 | 套 | 4000 | 4040
16 | 天王星灯Φ740 | 1.01 | 套 | 580 | 585.8
17 | 土星灯Φ900 | 1.01 | 套 | 720 | 727.2
18 | 水星灯Φ400 | 1.01 | 套 | 200 | 202
19 | Φ120 LED节能筒灯1*9W | 1.01 | 套 | 42.48 | 42.9
20 | 自带蓄电池单向疏散指示灯8W | 3.03 | 套 | 62.66 | 189.86
21 | 单联单控开关 | 1.02 | 套 | 11.95 | 12.19
22 | 双联单控开关 | 1.02 | 套 | 13.1 | 13.36
23 | 三联单控开关 | 1.02 | 套 | 16.02 | 16.34
24 | 单相二极和三极插座(带防护门) | 23.46 | 套 | 14.78 | 346.74
25 | 暗装挂机空调插座 | 1.02 | 套 | 15.49 | 15.8
26 | 机柜PDU电源八孔插座10A+16A国标孔,带防雷开关 | 1.02 | 套 | 300 | 306
27 | 5P柜机专用漏保电源A8/380V | 3 | 个 | 38 | 114
28 | ZRBV-4mm2 | 904.101 | m | 3.81 | 3444.62
29 | ZRBV-6mm2 | 482.801 | m | 4.42 | 2133.98
30 | WDZBN-BYJ2.5 | 490.622 | m | 4.37 | 2144.02
31 | ZRBV-2.5mm2 | 727.3432 | m | 1.97 | 1432.87
32 | ZR-YJV-4*25+1*16mm2 | 80.8 | m | 81.91 | 6618.33
33 | 户内热缩式电缆终端头4*25+1*16mm2 | 2.04 | 套 | 30.97 | 63.18
34 | 接线盒 | 47.94 | 个 | 0.94 | 45.06
35 | 墙面接线端头 | 2.04 | 个 | 0.94 | 1.92
36 | 配电箱AL1 | 1 | 台 | 1272.18 | 1272.18
37 | 配电箱AL | 1 | 台 | 2120.49 | 2120.49
| 合 计 |  |  |  | 34700.26

## 封-2 招标控制价【建筑智能化安装工程】
封-2 | 建筑智能化安装工程 | [5 empty] | 工程
招标控制价
招标控制价 |  | (小写): | 6,970.13
|  | (大写): | 陆仟玖佰柒拾元壹角叁分
其中:安全文明施工费(小写): |  |  |  | 286.78
(大写): |  |  |  | 贰佰捌拾陆元柒角捌分
招 标 人： |  |  |  |  | 工程造价 咨 询 人：
|  |  | (单位盖章) |  |  | (单位资质专用章)
法定代理人 或其授权人： |  |  |  |  | 法定代理人 或其授权人：
|  |  | (签字或盖章) |  |  | (签字或盖章)
编 制 人： |  |  |  |  | 复 核 人：
|  |  | (造价人员签字盖专用章) |  |  | (造价工程师签字盖专用章)
时间： 年 月 日

## 表-04 单位工程招标控制价汇总表【建筑智能化安装工程】
表-04
单位工程招标控制价汇总表
工程名称：建筑智能化安装工程 |  |  | 第 1 页 共 1 页
序号 | 汇总内容 | 金额(元) |  | 其中：暂估价(元)
1 | 分部分项工程费 | 5515.77
1.1 | C建筑智能化工程 | 5515.77
2 | 措施项目费 | 569.17
2.1 | 其中：安全文明施工费 | 286.78
3 | 其他项目费
4 | 规费 | 246.94 |  | －
5 | 税金 | 638.25 |  | －
投标报价合计=1+2+3+4+5 |  | 6,970.13
注：1.本表适用于单位工程招标控制价或投标报价的汇总，如无单位工程划分，单项工程也使用本表汇总。 2.分部分项工程、措施项目中暂估价中应填写材料、工程设备暂估价，其他项目中暂估价应填写专业工程暂估价。

## 表-08 措施项目汇总表【建筑智能化安装工程】
表-08
措施项目汇总表
工程名称：建筑智能化安装工程 |  |  | 第 1 页 共 1 页
序号 | 项目名称 | 金额(元)
|  | 合价 |  | 其中：暂估价
1 | 施工技术措施项目 | 75.64
2 | 施工组织措施项目 | 493.53
2.1 | 其中：安全文明施工费 | 286.78
2.2 | 建设工程竣工档案编制费 | 29.36
措施项目费合计=1+2 |  | 569.17

## 表-09 分部分项工程项目清单计价表【建筑智能化安装工程】
表-09
分部分项工程项目清单计价表
工程名称：建筑智能化安装工程 | [5 empty] | 第 1 页 共 2 页
序号 | 项目编码 | 项目名称 | 项目特征 | 计量单位 | 工程量 |  | 金额（元）
[7 empty] | 综合单价 | 合价 | 其中:暂估价
| C | 建筑智能化工程
1 | 030502001001 | 机柜 | [项目特征] 1.名称:机柜 2.规格:600*600*1800 3.安装方式:落地安装 4.其他:满足设计及规范要求,具体要求详见图纸及相关规范 [工作内容] 1.本体安装 2.相关固定件的连接 | 台 | 1 |  | 1636.71 | 1636.71
2 | 030502012001 | 网络双口插座 | [项目特征] 1.名称:网络双口插座 2.规格:A8/2C01/RJ45 3.安装方式:底边距地0.3米 4.底盒材质、规格:详设计 5.其他:满足设计及规范要求,具体要求详见图纸及相关规范 [工作内容] 1.端接模块 2.底盒安装 3.安装面板 | 个 | 10 |  | 56.18 | 561.8
3 | 030502005002 | 管内穿线超五类八芯双绞线C5.004.UTP | [项目特征] 1.名称:超五类八芯双绞线C5.004.UTP 2.规格:C5.004.UTP 3.线缆对数:≤4对 4.敷设方式:管内穿线 5.其他:满足设计及规范要求,具体要求详见图纸及相关规范 [工作内容] 1.敷设 2.标记 3.卡接 | m | 167.8 |  | 4.42 | 741.68
本页小计 | [7 empty] | 2940.19
表-09
分部分项工程项目清单计价表
工程名称：建筑智能化安装工程 | [5 empty] | 第 2 页 共 2 页
序号 | 项目编码 | 项目名称 | 项目特征 | 计量单位 | 工程量 |  | 金额（元）
[7 empty] | 综合单价 | 合价 | 其中:暂估价
4 | 030411001002 | 配管KBG20 | [项目特征] 1.名称:配管 2.规格、材质:KBG20 3.敷设方式:综合考虑 4.其他:满足设计及规范要求,具体要求详见图纸及相关规范 [工作内容] 1.电线管路敷设 2.砖墙开沟槽 3.接地 | m | 167.8 |  | 10.68 | 1792.1
5 | 030906003001 | 剔堵槽、沟（暗敷线管用） | [项目特征] 1.名称:剔堵槽、沟（暗敷线管用） 2.槽、沟尺寸:综合，满足设计规范要求 3.堵抹材料要求:综合，满足设计规范要求 4.其它:含暗装接线盒、开关盒开孔 [工作内容] 1.剔堵槽、沟 | m | 40.7 |  | 19.25 | 783.48
本页小计 | [7 empty] | 2575.58
合 计 | [7 empty] | 5515.77

## 表-09 施工技术措施项目清单计价表【建筑智能化安装工程】
表-09
施工技术措施项目清单计价表
工程名称：建筑智能化安装工程 | [5 empty] | 第 1 页 共 1 页
序号 | 项目编码 | 项目名称 | 项目特征 | 计量单位 | 工程量 |  | 金额（元）
[7 empty] | 综合单价 | 合价 | 其中:暂估价
| 一 | 施工技术措施项目 | [5 empty] | 75.64
1 | 031301017001 | 脚手架搭拆 |  | 项 | 1 |  | 75.64 | 75.64
本页小计 | [7 empty] | 75.64
合 计 | [7 empty] | 75.64

## 表-10 施工组织措施项目清单计价表【建筑智能化安装工程】
表-10
施工组织措施项目清单计价表
工程名称：建筑智能化安装工程 | [6 empty] | 第 1 页 共 1 页
序号 | 项目编码 | 项目名称 | 计算 基础 | 费率 (%) | 金额 (元) | 调整 费率 (%) |  | 调整后 金额 (元) | 备注
1 | 031302B02001 | 组织措施费 | (分部分项人工费+技术措施人工费-机械（爆破）土石方人工费-机械（爆破）土石方人工费-人工土石方人工费-人工土石方技术措施人工费)+(机械（爆破）土石方人工费+机械（爆破）土石方机械费+机械（爆破）土石方人工费+机械（爆破）土石方机械费)*0.048/费率+(人工土石方人工费+人工土石方技术措施人工费)*0.0222/费率 | 12.93 | 177.39
2 | 031302001001 | 安全文明施工费 | 分部分项人工费+人工价差_预算+技术措施人工费+技术措施人工价差_预算 | 19.23 | 286.78
3 | 031302B03001 | 建设工程竣工档案编制费 | (分部分项人工费+技术措施人工费-机械（爆破）土石方人工费-机械（爆破）土石方人工费-人工土石方人工费-人工土石方技术措施人工费)+(机械（爆破）土石方人工费+机械（爆破）土石方机械费+机械（爆破）土石方人工费+机械（爆破）土石方机械费)*0.002/费率+(人工土石方人工费+人工土石方技术措施人工费)*0.0019/费率 | 2.14 | 29.36
合 计 |  |  |  |  | 493.53
注：1.计算基础和费用标准按本市有关费用定额或文件执行。 2.根据施工方案计算的措施费，可不填写“计算基础”和“费率”的数值，只填写“金额”数值，但应在备注栏说明施工 方案出处或计算方法。

## 表-12 规费、税金项目计价表【建筑智能化安装工程】
表-12
规费、税金项目计价表
工程名称：建筑智能化安装工程 |  |  |  | 第 1 页 共 1 页
序号 | 项目名称 | 计算基础 | 费率(%) |  | 金额（元）
1 | 规费 | 专业工程规费（人）+机械（爆破）土石方规费（人+机）*0.072/费率+人工土石方规费（人）*0.082/费率 | 18 |  | 246.94
2 | 税金 | 2.1 + 2.2 + 2.3 |  |  | 638.25
2.1 | 增值税 | 分部分项工程费+措施项目费+其他项目费+规费-甲供材料费 | 9 |  | 569.87
2.2 | 附加税 | 增值税 | 12 |  | 68.38
2.3 | 环境保护税 | 按实计算
合计 |  |  |  |  | 885.19

## 人材机价差表【建筑智能化安装工程】
人材机价差表
工程名称：建筑智能化安装工程 | [7 empty] | 第 1 页 共 1 页
序号 | 编码 | 材料名称 | 规格 | 单位 | 数量 | 预算价(元) | 市场价(元) |  | 价差(元) | 价差合计(元) | 备注
1 | 000500010 | 安装综合工 |  | 工日 | 2.1408 | 125 | 140 |  | 15 | 32.11
2 | 000500040@1 | 电工综合工 |  | 工日 | 4.3242 | 125 | 135 |  | 10 | 43.24
3 | 000500060 | 智能化综合工 |  | 工日 | 4.0143 | 135 | 146 |  | 11 | 44.16
4 | 010302300@1 | 镀锌铁丝 | φ1.2~2.2 | kg | 1.0068 | 3.08 | 4.96 |  | 1.88 | 1.89
5 | 040100015 | 水泥 | 32.5R | kg | 103.1338 | 0.31 | 0.32 |  | 0.01 | 1.03
6 | 040300760 | 特细砂 |  | t | 0.3266 | 63.11 | 155 |  | 91.89 | 30.01
7 | 280303800 | 塑料软铜绝缘导线 | BVR-4mm2 | m | 37.2852 | 2.09 | 2.84 |  | 0.75 | 27.96
8 | 341100100 | 水 |  | m3 | 0.293 | 4.42 | 3.88 |  | -0.54 | -0.16
9 | 341100400 | 电 |  | kW·h | 4.3549 | 0.7 | 0.48 |  | -0.22 | -0.96
| 合 计 | [8 empty] | 179.28

## 未计价材料表【建筑智能化安装工程】
未计价材料表
工程名称:建筑智能化安装工程 | [5 empty] | 第 1 页 共 1 页
序号 | 材料名称 | 数量 | 单位 | 市场价 | 市场价合价 |  | 备注
1 | KBG20 | 172.834 | m | 4.09 | 706.89
2 | 网络双口插座 | 10.1 | 个 | 30.44 | 307.44
3 | 超五类八芯双绞线C5.004.UTP | 176.19 | m | 2.1 | 370
4 | 接线盒 | 10.1 | 个 | 0.94 | 9.49
5 | 机柜600*600*1800 | 1 | 台 | 1245 | 1245
| 合 计 |  |  |  | 2638.82