## 表-04 单位工程招标控制价汇总表
表-04
单位工程招标控制价汇总表
工程名称：建筑工程 |  |  | 第 1 页 共 1 页
序号 | 汇总内容 | 金额(元) |  | 其中：暂估价(元)
1 | 分部分项工程费 | 84483.28
1.1 | A拆除工程 | 8694.06
1.2 | 砌筑 | 1744.8
1.3 | 天棚 | 7350.64
1.4 | 地面、防水 | 18966.59
1.5 | 墙面 | 18620.98
1.6 | 门窗 | 2033.23
1.7 | 其他 | 27072.98
2 | 措施项目费 | 4383.23
2.1 | 其中：安全文明施工费 | 2931.32
3 | 其他项目费
4 | 规费 | 1828.92 |  | －
5 | 税金 | 9142.1 |  | －
投标报价合计=1+2+3+4+5 |  | 99,837.53
注：1.本表适用于单位工程招标控制价或投标报价的汇总，如无单位工程划分，单项工程也使用本表汇总。 2.分部分项工程、措施项目中暂估价中应填写材料、工程设备暂估价，其他项目中暂估价应填写专业工程暂估价。

## 表-08 措施项目汇总表
表-08
措施项目汇总表
工程名称：建筑工程 |  |  | 第 1 页 共 1 页
序号 | 项目名称 | 金额(元)
|  | 合价 |  | 其中：暂估价
1 | 施工技术措施项目
2 | 施工组织措施项目 | 4383.23
2.1 | 其中：安全文明施工费 | 2931.32
2.2 | 建设工程竣工档案编制费 | 60.01
措施项目费合计=1+2 |  | 4383.23

## 表-09 分部分项工程项目清单计价表
表-09
分部分项工程项目清单计价表
工程名称：建筑工程 | [5 empty] | 第 1 页 共 7 页
序号 | 项目编码 | 项目名称 | 项目特征 | 计量单位 | 工程量 |  | 金额（元）
[7 empty] | 综合单价 | 合价 | 其中:暂估价
| A | 拆除工程
1 | 011605002001 | 墙面砖拆除 | [项目特征] 1.饰面材料种类及厚度:墙面砖及基层 2.场内运距:综合考虑 [工作内容] 1.拆除 2.控制扬尘 3.清理 | m2 | 140.61 |  | 5.64 | 793.04
2 | 011605001001 | 地面砖拆除 | [项目特征] 1.饰面材料种类及厚度:地面砖 [工作内容] 1.拆除 2.控制扬尘 3.清理 | m2 | 102.72 |  | 5.64 | 579.34
3 | 011601001001 | 砖砌体拆除 | [项目特征] 1.砌体名称:砖砌体 2.砌体材质:综合考虑 3.场内运距:综合考虑 [工作内容] 1.拆除 2.控制扬尘 3.清理 4.场内运输 | m3 | 6.86 |  | 44.7 | 306.64
4 | 011609002001 | 厕所隔断拆除 | [项目特征] 1.拆除隔墙的饰面种类、厚度:厕所隔断 2.场内运距:综合考虑 [工作内容] 1.拆除 2.控制扬尘 3.清理 | m2 | 127.68 |  | 5.96 | 760.97
本页小计 | [7 empty] | 2439.99
表-09
分部分项工程项目清单计价表
工程名称：建筑工程 | [5 empty] | 第 2 页 共 7 页
序号 | 项目编码 | 项目名称 | 项目特征 | 计量单位 | 工程量 |  | 金额（元）
[7 empty] | 综合单价 | 合价 | 其中:暂估价
5 | 011612002001 | 洗手盆保护性拆除 | [项目特征] 1.卫生洁具种类:洗手盆 2.拆除种类:保护性拆除 [工作内容] 1.拆除 2.控制扬尘 3.清理 4.场内运输 | 套 | 8 |  | 68.67 | 549.36
6 | 011612002002 | 蹲便器拆除 | [项目特征] 1.卫生洁具种类:蹲便器 2.场内运距:综合考虑 [工作内容] 1.拆除 2.控制扬尘 3.清理 4.场内运输 | 套 | 32 |  | 18.45 | 590.4
7 | 011606003001 | 天棚面龙骨及饰面拆除 | [项目特征] 1.龙骨及饰面种类:综合考虑 2.场内运距:综合考虑 [工作内容] 1.拆除 2.控制扬尘 3.清理 | m2 | 102.72 |  | 8.38 | 860.79
8 | 011613001001 | 灯具拆除 | [项目特征] 1.灯具位置:吊顶处灯具 2.场内运距:综合考虑 [工作内容] 1.拆除 2.控制扬尘 3.清理 | 套 | 16 |  | 4.1 | 65.6
本页小计 | [7 empty] | 2066.15
表-09
分部分项工程项目清单计价表
工程名称：建筑工程 | [5 empty] | 第 3 页 共 7 页
序号 | 项目编码 | 项目名称 | 项目特征 | 计量单位 | 工程量 |  | 金额（元）
[7 empty] | 综合单价 | 合价 | 其中:暂估价
9 | 011707B07001 | 建筑垃圾清运1km | [项目特征] 1.运输距离:1km 2.弃渣费:投标人自行考虑 [工作内容] 1.运输 2.弃渣 | m3 | 86.42 |  | 46.04 | 3978.78
10 | 011707B07002 | 建筑垃圾清运增运1km | [项目特征] 1.运输距离:增运1km [工作内容] 1.运输 2.弃渣 | m3 | 86.42 |  | 2.42 | 209.14
砌筑
1 | 010401001001 | 厕所地台 | [项目特征] 1.砖品种、规格、强度等级:标准砖 2.砂浆强度等级:M5水泥砂浆 [工作内容] 1.砂浆制作、运输 2.砌砖 3.防潮层铺设 4.材料运输 | m3 | 2.77 |  | 629.89 | 1744.8
天棚
1 | 011302001002 | 塑扣板吊顶 | [项目特征] 1.吊顶形式、吊杆规格、高度:木龙骨 2.龙骨材料种类、规格、中距:满足规范要求 3.面层材料品种、规格:塑扣板 [工作内容] 1.基层清理、吊杆安装 2.龙骨安装 3.基层板铺贴 4.面层铺贴 5.嵌缝 | m2 | 102.72 |  | 71.56 | 7350.64
本页小计 | [7 empty] | 13283.36
表-09
分部分项工程项目清单计价表
工程名称：建筑工程 | [5 empty] | 第 4 页 共 7 页
序号 | 项目编码 | 项目名称 | 项目特征 | 计量单位 | 工程量 |  | 金额（元）
[7 empty] | 综合单价 | 合价 | 其中:暂估价
地面、防水
1 | 011101006001 | 楼地面水泥砂浆找平层20mm厚 | [项目特征] 1.找平层厚度:20mm 2.砂浆种类及配合比:1：3水泥砂浆 [工作内容] 1.基层清理 2.抹找平层 3.材料运输 | m2 | 102.72 |  | 21.96 | 2255.73
2 | 010904001001 | 3mm厚聚乙烯丙纶防水 | [项目特征] 1.卷材品种、规格、厚度:3mm厚聚乙烯丙纶防水 2.防水层数:1层 [工作内容] 1.基层处理 2.刷粘结剂 3.铺防水卷材 4.接缝、嵌缝 | m2 | 335 |  | 21.79 | 7299.65
3 | 011102003001 | 300*300防滑地砖 | [项目特征] 1.结合层厚度、砂浆配合比:30mm厚1：3水泥砂浆，表面撒水泥粉 2.面层材料品种、规格、颜色:300*300防滑地砖 3.嵌缝材料种类:干水泥擦缝 [工作内容] 1.基层清理 2.面层铺设、磨边 3.嵌缝 4.材料运输 | m2 | 102.72 |  | 91.62 | 9411.21
墙面
本页小计 | [7 empty] | 18966.59
表-09
分部分项工程项目清单计价表
工程名称：建筑工程 | [5 empty] | 第 5 页 共 7 页
序号 | 项目编码 | 项目名称 | 项目特征 | 计量单位 | 工程量 |  | 金额（元）
[7 empty] | 综合单价 | 合价 | 其中:暂估价
1 | 011201004001 | 立面砂浆找平层20mm厚 | [项目特征] 1.找平层砂浆厚度、配合比:20mm厚1：3水泥砂浆 [工作内容] 1.基层清理 2.砂浆制作、运输 3.抹灰找平 | m2 | 140.61 |  | 26.59 | 3738.82
2 | 011204003001 | 300*600墙面砖 | [项目特征] 1.墙体类型:综合考虑 2.安装方式:1：2.5水泥砂浆粘贴（加建筑胶适量） 3.面层材料品种、规格、颜色:300*600墙面砖 [工作内容] 1.基层清理 2.砂浆制作、运输 3.粘结层铺贴 4.面层安装 5.嵌缝 | m2 | 140.61 |  | 105.84 | 14882.16
门窗
1 | 010810001001 | 成品布窗帘 | [项目特征] 1.窗帘材质:布质 2.窗帘层数:一层 [工作内容] 1.制作、运输 2.安装 | m2 | 24 |  | 41.29 | 990.96
2 | 010810001002 | 成品塑胶门帘 | [项目特征] 1.门帘材质:塑胶 2.门帘层数:一层 [工作内容] 1.制作、运输 2.安装 | m2 | 28.8 |  | 36.19 | 1042.27
本页小计 | [7 empty] | 20654.21
表-09
分部分项工程项目清单计价表
工程名称：建筑工程 | [5 empty] | 第 6 页 共 7 页
序号 | 项目编码 | 项目名称 | 项目特征 | 计量单位 | 工程量 |  | 金额（元）
[7 empty] | 综合单价 | 合价 | 其中:暂估价
其他
1 | 011210005001 | 18厚抗倍特板成品隔断 | [项目特征] 1.隔断材料品种、规格、颜色:18mm厚抗倍特板成品隔断（蹲位），第二代 2.配件品种、规格:含五金件、封边等（厂家机械封边，五金件304不锈钢） 3.其他:满足设计、规范、招标文件、现场条件要求 [工作内容] 1.隔断运输、安装 2.嵌缝、塞口 | 间 | 32 |  | 734.75 | 23512
2 | 011210006001 | 小便斗隔断 | [项目特征] 1.隔板材料品种、规格、颜色:18厚抗倍特板（小便斗隔断顶部封边材质为304不锈钢） 2.其他:满足设计、规范、招标文件、现场条件要求 [工作内容] 1.骨架及边框安装 2.隔板安装 3.嵌缝、塞口 4.置物板安装 | 间 | 12 |  | 241.98 | 2903.76
3 | 011105002001 | 花岗石地脚（蹲位隔板基础） | [项目特征] 1.踢脚材料品种、规格、颜色:花岗石地脚，构件规格满足现场使用要求 2.地脚尺寸:T型，长0.3m*宽0.045m*高0.1m，突出部分为0.045*0.1*0.1m [工作内容] 1.基层清理 2.底层抹灰 3.踢脚铺贴、磨边 4.材料运输 | m | 9.6 |  | 68.46 | 657.22
本页小计 | [7 empty] | 27072.98
表-09
分部分项工程项目清单计价表
工程名称：建筑工程 | [5 empty] | 第 7 页 共 7 页
合 计 | [7 empty] | 84483.28

## 表-10 施工组织措施项目清单计价表
表-10
施工组织措施项目清单计价表
工程名称：建筑工程 | [6 empty] | 第 1 页 共 2 页
序号 | 项目编码 | 项目名称 | 计算 基础 | 费率 (%) | 金额 (元) | 调整 费率 (%) |  | 调整后 金额 (元) | 备注
1 | 011707B16001 | 组织措施费 | (分部分项人工费+分部分项机械费+技术措施人工费+技术措施机械费-机械（爆破）土石方人工费-机械（爆破）土石方机械费-机械（爆破）土石方人工费-机械（爆破）土石方机械费-人工土石方人工费-人工土石方技术措施人工费-人工土石方机械费-人工土石方技术措施机械费)+(机械（爆破）土石方人工费+机械（爆破）土石方机械费+机械（爆破）土石方人工费+机械（爆破）土石方机械费)*0.048/费率+(人工土石方人工费+人工土石方技术措施人工费)*0.0222/费率 | 5.55 | 1391.9
2 | 011707001001 | 安全文明施工费 | 税前合计 | 3.34 | 2931.32
3 | 011707B15001 | 建设工程竣工档案编制费 | (分部分项人工费+分部分项机械费+技术措施人工费+技术措施机械费-机械（爆破）土石方人工费-机械（爆破）土石方机械费-机械（爆破）土石方人工费-机械（爆破）土石方机械费-人工土石方人工费-人工土石方技术措施人工费-人工土石方机械费-人工土石方技术措施机械费)+(机械（爆破）土石方人工费+机械（爆 | 0.24 | 60.01
注：1.计算基础和费用标准按本市有关费用定额或文件执行。 2.根据施工方案计算的措施费，可不填写“计算基础”和“费率”的数值，只填写“金额”数值，但应在备注栏说明施工 方案出处或计算方法。
表-10
施工组织措施项目清单计价表
工程名称：建筑工程 | [6 empty] | 第 2 页 共 2 页
序号 | 项目编码 | 项目名称 | 计算 基础 | 费率 (%) | 金额 (元) | 调整 费率 (%) |  | 调整后 金额 (元) | 备注
破）土石方机械费+机械（爆破）土石方人工费+机械（爆破）土石方机械费)*0.002/费率+(人工土石方人工费+人工土石方技术措施人工费)*0.0019/费率
合 计 |  |  |  |  | 4383.23

## 表-12 规费、税金项目计价表
表-12
规费、税金项目计价表
工程名称：建筑工程 |  |  |  | 第 1 页 共 1 页
序号 | 项目名称 | 计算基础 | 费率(%) |  | 金额（元）
1 | 规费 | 专业工程规费（人+机）+机械（爆破）土石方规费（人+机）*0.072/费率+人工土石方规费（人）*0.082/费率 | 7.2 |  | 1828.92
2 | 税金 | 2.1 + 2.2 + 2.3 |  |  | 9142.1
2.1 | 增值税 | 分部分项工程费+措施项目费+其他项目费+规费-甲供材料费 | 9 |  | 8162.59
2.2 | 附加税 | 增值税 | 12 |  | 979.51
2.3 | 环境保护税 | 按实计算
合计 |  |  |  |  | 10971.02