## 封-2 招标控制价
封-2 | 学校2025年暑假零星维修项目（方案一） | [5 empty] | 工程
招标控制价
招标控制价 |  | (小写): | 75,332.84
|  | (大写): | 柒万伍仟叁佰叁拾贰元捌角肆分
其中:安全文明施工费(小写): |  |  |  | 2283.73
(大写): |  |  |  | 贰仟贰佰捌拾叁元柒角叁分
招 标 人： |  |  |  |  | 工程造价 咨 询 人：
|  |  | (单位盖章) |  |  | (单位资质专用章)
法定代理人 或其授权人： |  |  |  |  | 法定代理人 或其授权人：
|  |  | (签字或盖章) |  |  | (签字或盖章)
编 制 人： |  |  |  |  | 复 核 人：
|  |  | (造价人员签字盖专用章) |  |  | (造价工程师签字盖专用章)
时间： 年 月 日

## 表-04 单位工程招标控制价汇总表
表-04
单位工程招标控制价汇总表
工程名称：学校2025年暑假零星维修项目（方案一） |  |  | 第 1 页 共 1 页
序号 | 汇总内容 | 金额(元) |  | 其中：暂估价(元)
1 | 分部分项工程费 | 75332.84
1.1 | A方案一 南大门维修 | 75332.84
2 | 措施项目费
3 | 其他项目费
4 | 其他项目安文费
5 | 其他项目税金 |  |  | －
投标报价合计=1+2+3+4+5 |  | 75,332.84
注：1.本表适用于单位工程招标控制价或投标报价的汇总，如无单位工程划分，单项工程也使用本表汇总。 2.分部分项工程、措施项目中暂估价中应填写材料、工程设备暂估价，其他项目中暂估价应填写专业工程暂估价。

## 表-08 措施项目汇总表
表-08
措施项目汇总表
工程名称：学校2025年暑假零星维修项目（方案一） |  |  | 第 1 页 共 1 页
序号 | 项目名称 | 金额(元)
|  | 合价 |  | 其中：暂估价
1 | 施工技术措施项目
措施项目费合计=1+2

## 表-09 分部分项工程项目清单计价表
表-09
分部分项工程项目清单计价表
工程名称：学校2025年暑假零星维修项目（方案一） | [5 empty] | 第 1 页 共 7 页
序号 | 项目编码 | 项目名称 | 项目特征 | 计量单位 | 工程量 |  | 金额（元）
[7 empty] | 综合单价 | 合价 | 其中:暂估价
| A | 方案一 南大门维修
1 | 041001002001 | 拆除人行道 | [项目特征] 1.材质:透水砖及路缘 2.厚度:20cm 3.包含规费、税金等全费用综合单价 [工作内容] 1.拆除、清理 2.运输 | m2 | 10 |  | 4.35 | 43.5
2 | 010501001001 | 垫层 | [项目特征] 1.混凝土种类:自拌 2.混凝土强度等级:C20 3.包含规费、税金等全费用综合单价 [工作内容] 1.模板及支撑制作、安装、拆除、堆放、运输及清理模内杂物、刷隔离剂等 2.混凝土制作、运输、浇筑、振捣、养护 | m3 | 3.79 |  | 601.93 | 2281.31
3 | 040204002001 | 人行道块料铺设 | [项目特征] 1.块料品种、规格:100*100*60mm透水砖 2.基础、垫层：材料品种、厚度:1：2水泥砂浆 3.包含规费、税金等全费用综合单价 [工作内容] 1.基础、垫层铺筑 2.块料铺设 | m2 | 47.4 |  | 68.31 | 3237.89
本页小计 | [7 empty] | 5562.7
表-09
分部分项工程项目清单计价表
工程名称：学校2025年暑假零星维修项目（方案一） | [5 empty] | 第 2 页 共 7 页
序号 | 项目编码 | 项目名称 | 项目特征 | 计量单位 | 工程量 |  | 金额（元）
[7 empty] | 综合单价 | 合价 | 其中:暂估价
4 | 040204004001 | 安砌侧(平、缘)石 | [项目特征] 1.材料品种、规格:250*100mm青石路缘石 2.基础、垫层：材料品种、厚度:见方案 3.包含规费、税金等全费用综合单价 [工作内容] 1.开槽 2.基础、垫层铺筑 3.侧(平、缘)石安砌 | m | 30 |  | 65.59 | 1967.7
5 | 050101009001 | 种植土回(换)填 | [项目特征] 1.回填土质要求:种植土 2.取土运距:见方案 3.回填厚度:见方案 4.运距:手推车运距90米 5.包含规费、税金等全费用综合单价 [工作内容] 1.土方挖、运 2.回填 3.找平、找坡 4.废弃物运输 | m3 | 7.2 |  | 49.23 | 354.46
6 | 050102002001 | 栽植灌木（南天竹） | [项目特征] 1.种类:南天竹（42窝/㎡） 2.冠丛高:0.5m 3.蓬径:0.2m 4.包含规费、税金等全费用综合单价 [工作内容] 1.起挖 2.运输 3.栽植 4.养护 | m2 | 10 |  | 232.67 | 2326.7
本页小计 | [7 empty] | 4648.86
表-09
分部分项工程项目清单计价表
工程名称：学校2025年暑假零星维修项目（方案一） | [5 empty] | 第 3 页 共 7 页
序号 | 项目编码 | 项目名称 | 项目特征 | 计量单位 | 工程量 |  | 金额（元）
[7 empty] | 综合单价 | 合价 | 其中:暂估价
7 | 050102002002 | 栽植灌木（肾蕨） | [项目特征] 1.种类:肾蕨（64窝/㎡） 2.冠丛高:0.3m 3.蓬径:0.2m 4.包含规费、税金等全费用综合单价 [工作内容] 1.起挖 2.运输 3.栽植 4.养护 | m2 | 10 |  | 92.86 | 928.6
8 | 050102002003 | 栽植灌木（矾根） | [项目特征] 1.种类:矾根（25窝/㎡） 2.冠丛高:0.1m 3.蓬径:0.2m 4.包含规费、税金等全费用综合单价 [工作内容] 1.起挖 2.运输 3.栽植 4.养护 | m2 | 10 |  | 207.95 | 2079.5
9 | 011608002001 | 铲除涂料面 | [项目特征] 1.铲除部位名称:外墙涂料腻子铲除 2.铲除部位的截面尺寸:结合现场实际及方案综合考虑 3.场内运距:结合现场实际及方案综合考虑 4.包含规费、税金等全费用综合单价 [工作内容] 1.拆除 2.控制扬尘 3.清理 4.场内运输 | m2 | 200.7 |  | 1.61 | 323.13
本页小计 | [7 empty] | 3331.23
表-09
分部分项工程项目清单计价表
工程名称：学校2025年暑假零星维修项目（方案一） | [5 empty] | 第 4 页 共 7 页
序号 | 项目编码 | 项目名称 | 项目特征 | 计量单位 | 工程量 |  | 金额（元）
[7 empty] | 综合单价 | 合价 | 其中:暂估价
10 | 011406001001 | 抹灰面油漆 | [项目特征] 1.基层类型:结合现场实际及方案综合考虑 2.腻子种类:N型耐水腻子二遍3mm厚 3.刮腻子遍数:二遍 4.油漆品种、刷漆遍数:真石漆2遍2mm 厚，喷憎水剂2遍 5.部位:结合现场实际及方案综合考虑 6.包含规费、税金等全费用综合单价 [工作内容] 1.基层清理 2.刮腻子 3.刷防护材料、油漆 | m2 | 200.7 |  | 93.14 | 18693.2
11 | 010516002001 | 预埋铁件 | [项目特征] 1.铁件尺寸:角钢50*50*5MM间距1*1M设置，距管20*20*3MM间距1*0.3M设置 2.包含规费、税金等全费用综合单价 [工作内容] 1.螺栓、铁件制作、运输 2.螺栓、铁件安装 | t | 0.43 |  | 8551.18 | 3677.01
12 | 011207001001 | 墙面装饰板 | [项目特征] 1.面层材料品种、规格、颜色:4mm厚铝塑板 2.其他:原铝塑板拆除 3.包含规费、税金等全费用综合单价 [工作内容] 1.基层清理 2.龙骨制作、运输、安装 3.钉隔离层 4.基层铺钉 5.面层铺贴 | m2 | 30 |  | 263.01 | 7890.3
本页小计 | [7 empty] | 30260.51
表-09
分部分项工程项目清单计价表
工程名称：学校2025年暑假零星维修项目（方案一） | [5 empty] | 第 5 页 共 7 页
序号 | 项目编码 | 项目名称 | 项目特征 | 计量单位 | 工程量 |  | 金额（元）
[7 empty] | 综合单价 | 合价 | 其中:暂估价
13 | 01B004 | 零星用工 | [项目特征] 1.名称:零星用工 2.包含规费、税金等全费用综合单价 [工作内容] 1.零星用工 | 工日 | 10 |  | 210.04 | 2100.4
14 | 011405001001 | 金属面油漆（钢质门） | [项目特征] 1.构件名称:门油漆 2.油漆品种、刷漆遍数:底漆一遍+面漆两遍，具体要求见方案 3.包含规费、税金等全费用综合单价 [工作内容] 1.基层清理 2.刮腻子 3.刷防护材料、油漆 | m2 | 8.64 |  | 33.88 | 292.72
15 | 011701002001 | 外脚手架 | [项目特征] 1.搭设方式:双排 2.搭设高度:(高度 m以内) 15 3.脚手架材质:钢管 4.包含规费、税金等全费用综合单价 [工作内容] 1.场内、场外材料搬运 2.搭、拆脚手架、斜道、上料平台 3.安全网的铺设 4.拆除脚手架后材料的堆放 | m2 | 150 |  | 24.13 | 3619.5
本页小计 | [7 empty] | 6012.62
表-09
分部分项工程项目清单计价表
工程名称：学校2025年暑假零星维修项目（方案一） | [5 empty] | 第 6 页 共 7 页
序号 | 项目编码 | 项目名称 | 项目特征 | 计量单位 | 工程量 |  | 金额（元）
[7 empty] | 综合单价 | 合价 | 其中:暂估价
16 | 011701002002 | 外脚手架 | [项目特征] 1.搭设方式:双排 2.搭设高度:(高度 m以内) 8 3.脚手架材质:钢管 4.包含规费、税金等全费用综合单价 [工作内容] 1.场内、场外材料搬运 2.搭、拆脚手架、斜道、上料平台 3.安全网的铺设 4.拆除脚手架后材料的堆放 | m2 | 382 |  | 20.83 | 7957.06
17 | 01B005 | 水箅子更换 | [项目特征] 1.名称:水箅子更换 2.型号:400*600*30mm高分子水箅子 3.其他:原水箅子拆除 4.包含规费、税金等全费用综合单价 [工作内容] 1.拆除、清理、运输、安装、调平 | m | 12 |  | 143.03 | 1716.36
18 | 01B006 | 外墙清洗 | [项目特征] 1.部位:外墙面清洗 2.包含规费、税金等全费用综合单价 [工作内容] 1.清洗 | m2 | 532 |  | 4.78 | 2542.96
19 | 040204006001 | 铸铁井盖更换（井盖甲供） | [项目特征] 1.材料品种:铸铁井盖更换（主材甲供） 2.检查井规格:φ800 3.包含规费、税金等全费用综合单价 [工作内容] 1.提升 2.降低 | 座 | 1 |  | 24.61 | 24.61
本页小计 | [7 empty] | 12240.99
表-09
分部分项工程项目清单计价表
工程名称：学校2025年暑假零星维修项目（方案一） | [5 empty] | 第 7 页 共 7 页
序号 | 项目编码 | 项目名称 | 项目特征 | 计量单位 | 工程量 |  | 金额（元）
[7 empty] | 综合单价 | 合价 | 其中:暂估价
20 | 011405001002 | 金属面油漆 | [项目特征] 1.构件名称:金属面油漆 2.油漆品种、刷漆遍数:氟碳漆2遍 3.包含规费、税金等全费用综合单价 [工作内容] 1.基层清理 2.刷防护材料、油漆 | m2 | 127 |  | 89.86 | 11412.22
21 | 011207001002 | 墙面装饰板 | [项目特征] 1.面层材料品种、规格、颜色:4mm厚亚克力板，喷绘图案 2.包含规费、税金等全费用综合单价 [工作内容] 1.基层清理 2.龙骨制作、运输、安装 3.钉隔离层 4.基层铺钉 5.面层铺贴 | m2 | 7.2 |  | 163.98 | 1180.66
22 | 011707B07001 | 建筑垃圾清运 | [项目特征] 1.运输距离:人力50m+小四轮15KM 2.其他:含建渣处置费 3.包含规费、税金等全费用综合单价 [工作内容] 1.运输 2.弃渣 | m3 | 5 |  | 136.61 | 683.05
本页小计 | [7 empty] | 13275.93
合 计 | [7 empty] | 75332.84

## 表-10 施工组织措施项目清单计价表
表-10
施工组织措施项目清单计价表
工程名称：学校2025年暑假零星维修项目（方案一） | [6 empty] | 第 1 页 共 1 页
序号 | 项目编码 | 项目名称 | 计算 基础 | 费率 (%) | 金额 (元) | 调整 费率 (%) |  | 调整后 金额 (元) | 备注
合 计
注：1.计算基础和费用标准按本市有关费用定额或文件执行。 2.根据施工方案计算的措施费，可不填写“计算基础”和“费率”的数值，只填写“金额”数值，但应在备注栏说明施工 方案出处或计算方法。

## 表-12 规费、税金项目计价表
表-12
规费、税金项目计价表
工程名称：学校2025年暑假零星维修项目（方案一） |  |  |  | 第 1 页 共 1 页
序号 | 项目名称 | 计算基础 | 费率(%) |  | 金额（元）
1 | 其他项目税金 | 增值税+附加税+环境保护税
1.1 | 增值税 | 其他项目合计+其他项目安文费 | 9
1.2 | 附加税 | 增值税 | 10
1.3 | 环境保护税 | 按实计算
合计

## 人材机价差表
人材机价差表
工程名称：学校2025年暑假零星维修项目（方案一） | [7 empty] | 第 1 页 共 2 页
序号 | 编码 | 材料名称 | 规格 | 单位 | 数量 | 预算价(元) | 市场价(元) |  | 价差(元) | 价差合计(元) | 备注
1 | 000300010 | 建筑综合工 |  | 工日 | 4.2984 | 115 | 124 |  | 9 | 38.69
2 | 000300020 | 装饰综合工 |  | 工日 | 10 | 125 | 135 |  | 10 | 100
3 | 000300040 | 土石方综合工 |  | 工日 | 3.6203 | 100 | 111 |  | 11 | 39.82
4 | 000300050 | 木工综合工 |  | 工日 | 7.948 | 125 | 134 |  | 9 | 71.53
5 | 000300070 | 钢筋综合工 |  | 工日 | 6.536 | 120 | 128 |  | 8 | 52.29
6 | 000300080 | 混凝土综合工 |  | 工日 | 2.9145 | 115 | 123 |  | 8 | 23.32
7 | 000300090 | 架子综合工 |  | 工日 | 35.9779 | 120 | 128 |  | 8 | 287.82
8 | 000300100 | 砌筑综合工 |  | 工日 | 2.763 | 115 | 122 |  | 7 | 19.34
9 | 000300140 | 油漆综合工 |  | 工日 | 74.5012 | 125 | 134 |  | 9 | 670.51
10 | 000300180 | 维修综合工 |  | 工日 | 2.359 | 115 | 123 |  | 8 | 18.87
11 | 000700010 | 市政综合工 |  | 工日 | 0.2625 | 115 | 122 |  | 7 | 1.84
12 | 000700030 | 筑路综合工 |  | 工日 | 4.148 | 115 | 122 |  | 7 | 29.04
13 | 000900020 | 绿化综合工 |  | 工日 | 7.7872 | 120 | 126 |  | 6 | 46.72
14 | 010000120 | 钢材 |  | t | 0.4601 | 2957.26 | 3256.64 |  | 299.38 | 137.74
15 | 040100015 | 水泥 | 32.5R | kg | 1835.2851 | 0.31 | 0.37 |  | 0.06 | 110.12
16 | 040300760 | 特细砂 |  | t | 3.7484 | 63.11 | 188 |  | 124.89 | 468.14
17 | 040500207 | 碎石 | 5~31.5 | t | 5.3782 | 67.96 | 86 |  | 18.04 | 97.02
18 | 091300010 | 铝塑板 |  | m2 | 34.452 | 110 | 152.17 |  | 42.17 | 1452.84
19 | 091300010@3 | 4mm厚亚克力板，喷绘图案 |  | m2 | 8.2685 | 110 | 80 |  | -30 | -248.06
20 | 130105000 | 丙烯酸聚氨酯底漆 |  | kg | 10.1346 | 38.77 | 33.51 |  | -5.26 | -53.31
21 | 130105010 | 丙烯酸聚氨酯中间漆 |  | kg | 20.0914 | 35.63 | 23.22 |  | -12.41 | -249.33
22 | 130105510 | 氟碳罩面清漆 |  | kg | 7.6454 | 131.13 | 65.58 |  | -65.55 | -501.16
23 | 130304710 | 真石漆 |  | kg | 762.66 | 9.82 | 7.99 |  | -1.83 | -1395.67
24 | 130304900 | 腻子粉 | 成品(防水型) | kg | 409.6688 | 1.37 | 1.19 |  | -0.18 | -73.74
25 | 130306700 | 透明底漆 |  | kg | 24.084 | 10.47 | 15.28 |  | 4.81 | 115.84
26 | 130307850 | 氟碳漆用光面腻子粉 |  | kg | 108.6485 | 1.79 | 1.58 |  | -0.21 | -22.82
人材机价差表
工程名称：学校2025年暑假零星维修项目（方案一） | [7 empty] | 第 2 页 共 2 页
序号 | 编码 | 材料名称 | 规格 | 单位 | 数量 | 预算价(元) | 市场价(元) |  | 价差(元) | 价差合计(元) | 备注
27 | 130900300 | 金属氟碳漆面漆 |  | kg | 22.1361 | 38.46 | 53.13 |  | 14.67 | 324.74
28 | 143518000 | 氟碳漆面漆稀释剂 |  | kg | 6.0706 | 17.26 | 12.42 |  | -4.84 | -29.38
29 | 341100100 | 水 |  | m3 | 7.2163 | 4.42 | 3.64 |  | -0.78 | -5.63
30 | 341100400 | 电 |  | kW·h | 0.8755 | 0.7 | 0.85 |  | 0.15 | 0.13
31 | 350300100 | 脚手架钢管 |  | kg | 279.2225 | 3.09 | 2.67 |  | -0.42 | -117.27
32 | 350500100 | 安全网 |  | m2 | 173.0716 | 8.97 | 2.52 |  | -6.45 | -1116.31
33 | 360103010 | 成品篦子 |  | m | 12 | 75 | 50 |  | -25 | -300
34 | 360700230@2 | 250*100mm青石路缘石 |  | m | 30.3 | 85.47 | 35 |  | -50.47 | -1529.24
35 | 360900120@1 | 100*100*60mm透水砖 |  | m2 | 48.822 | 22.05 | 26.09 |  | 4.04 | 197.24
36 | CY | 柴油 |  | kg | 30.66 | 5.64 | 7.01 |  | 1.37 | 42
37 | DIAN | 电 |  | kW·h | 196.4553 | 0.7 | 0.85 |  | 0.15 | 29.47
38 | JSRG | 机上人工 |  | 工日 | 2.1974 | 120 | 128 |  | 8 | 17.58
39 | QY | 汽油 |  | kg | 0.0725 | 6.75 | 8.08 |  | 1.33 | 0.1
| 合 计 | [8 empty] | -1249.17

## 未计价材料表
未计价材料表
工程名称:学校2025年暑假零星维修项目（方案一） | [5 empty] | 第 1 页 共 1 页
序号 | 材料名称 | 数量 | 单位 | 市场价 | 市场价合价 |  | 备注
1 | 渣场费 | 5 | m3 | 20 | 100
2 | 肾蕨 | 640 | 株 | 0.58 | 371.2
3 | 南天竹 | 420 | 株 | 4 | 1680
4 | 矾根 | 250 | 株 | 6.5 | 1625
| 合 计 |  |  |  | 3776.2