## 封-2 招标控制价
封-2 | 学校2025年暑假零星维修项目（方案三） | [5 empty] | 工程
招标控制价
招标控制价 |  | (小写): | 42,892.66
|  | (大写): | 肆万贰仟捌佰玖拾贰元陆角陆分
其中:安全文明施工费(小写): |  |  |  | 1979.35
(大写): |  |  |  | 壹仟玖佰柒拾玖元叁角伍分
招 标 人： |  |  |  |  | 工程造价 咨 询 人：
|  |  | (单位盖章) |  |  | (单位资质专用章)
法定代理人 或其授权人： |  |  |  |  | 法定代理人 或其授权人：
|  |  | (签字或盖章) |  |  | (签字或盖章)
编 制 人： |  |  |  |  | 复 核 人：
|  |  | (造价人员签字盖专用章) |  |  | (造价工程师签字盖专用章)
时间： 年 月 日

## 表-04 单位工程招标控制价汇总表
表-04
单位工程招标控制价汇总表
工程名称：学校2025年暑假零星维修项目（方案三） |  |  | 第 1 页 共 1 页
序号 | 汇总内容 | 金额(元) |  | 其中：暂估价(元)
1 | 分部分项工程费 | 42892.66
1.1 | 方案三 学校红色广场四株香樟树全冠移栽 | 42892.66
2 | 措施项目费
3 | 其他项目费
4 | 其他项目安文费
5 | 其他项目税金 |  |  | －
投标报价合计=1+2+3+4+5 |  | 42,892.66
注：1.本表适用于单位工程招标控制价或投标报价的汇总，如无单位工程划分，单项工程也使用本表汇总。 2.分部分项工程、措施项目中暂估价中应填写材料、工程设备暂估价，其他项目中暂估价应填写专业工程暂估价。

## 表-08 措施项目汇总表
表-08
措施项目汇总表
工程名称：学校2025年暑假零星维修项目（方案三） |  |  | 第 1 页 共 1 页
序号 | 项目名称 | 金额(元)
|  | 合价 |  | 其中：暂估价
1 | 施工技术措施项目
措施项目费合计=1+2

## 表-09 分部分项工程项目清单计价表
表-09
分部分项工程项目清单计价表
工程名称：学校2025年暑假零星维修项目（方案三） | [5 empty] | 第 1 页 共 4 页
序号 | 项目编码 | 项目名称 | 项目特征 | 计量单位 | 工程量 |  | 金额（元）
[7 empty] | 综合单价 | 合价 | 其中:暂估价
方案三 学校红色广场四株香樟树全冠移栽
1 | 011601001001 | 砖砌体拆除 | [项目特征] 1.砌体名称:坐凳拆除 2.砌体材质:砖砌体 3.拆除高度:结合现场实际及方案综合考虑 4.拆除砌体的截面尺寸:结合现场实际及方案综合考虑 5.砌体表面的附着物种类:结合现场实际及方案综合考虑 6.场内运距:结合现场实际及方案综合考虑 7.包含规费、税金等全费用综合单价 [工作内容] 1.拆除 2.控制扬尘 3.清理 4.场内运输 | m3 | 32.77 |  | 118.48 | 3882.59
2 | 011602001001 | 混凝土构件拆除 | [项目特征] 1.构件名称:地面砼拆除 2.拆除构件的厚度或规格尺寸:结合现场实际及方案综合考虑 3.构件表面的附着物种类:结合现场实际及方案综合考虑 4.场内运距:结合现场实际及方案综合考虑 5.包含规费、税金等全费用综合单价 [工作内容] 1.拆除 2.控制扬尘 3.清理 4.场内运输 | m3 | 14.37 |  | 374.86 | 5386.74
本页小计 | [7 empty] | 9269.33
表-09
分部分项工程项目清单计价表
工程名称：学校2025年暑假零星维修项目（方案三） | [5 empty] | 第 2 页 共 4 页
序号 | 项目编码 | 项目名称 | 项目特征 | 计量单位 | 工程量 |  | 金额（元）
[7 empty] | 综合单价 | 合价 | 其中:暂估价
3 | 040204002002 | 广场地面砼垫层 | [项目特征] 1.块料品种、规格:广场地面砼垫层 2.基础、垫层：材料品种、厚度:C20砼，100mm厚 3.包含规费、税金等全费用综合单价 [工作内容] 1.基础、垫层铺筑 2.块料铺设 | m2 | 71.84 |  | 57.82 | 4153.79
4 | 040204002003 | 人行道块料铺设（30mm厚 芝麻灰花岗石） | [项目特征] 1.块料品种、规格:30mm厚芝麻灰花岗 石 2.基础、垫层：材料品种、厚度:详见方案 3.包含规费、税金等全费用综合单价 [工作内容] 1.基础、垫层铺筑 2.块料铺设 | m2 | 91.84 |  | 171.14 | 15717.5
5 | 050102001001 | 栽植乔木 | [项目特征] 1.种类:香樟 2.胸径或干径:φ250-350MM 3.株高、冠径:冠幅5米、高6-10米 4.起挖方式:详见方案 5.养护期:详见方案 6.成活率:100% 7.其他:含苗木校内运输 8.包含规费、税金等全费用综合单价 [工作内容] 1.起挖 2.运输 3.栽植 4.养护 | 株 | 4 |  | 1312.76 | 5251.04
本页小计 | [7 empty] | 25122.33
表-09
分部分项工程项目清单计价表
工程名称：学校2025年暑假零星维修项目（方案三） | [5 empty] | 第 3 页 共 4 页
序号 | 项目编码 | 项目名称 | 项目特征 | 计量单位 | 工程量 |  | 金额（元）
[7 empty] | 综合单价 | 合价 | 其中:暂估价
6 | 050403001001 | 钢管支撑 | [项目特征] 1.支撑类型、材质:钢管支撑 2.支撑材料规格:详见方案 3.单株支撑材料数量:4根 4.包含规费、税金等全费用综合单价 [工作内容] 1.制作 2.运输 3.安装 4.维护 | 株 | 4 |  | 99.53 | 398.12
7 | 050102B02001 | 绿化养护 | [项目特征] 1.养护时间:2年 2.成活率:100% 3.包含规费、税金等全费用综合单价 [工作内容] 1.养护 | 株 | 4 |  | 87.2 | 348.8
8 | 050102002016 | 移植灌木（红叶石楠） | [项目特征] 1.种类:灌木（红叶石楠）36窝/㎡ 2.冠丛高:冠幅40cm，高6cm 3.养护期:详见方案 4.包含规费、税金等全费用综合单价 [工作内容] 1.起挖 2.运输 3.栽植 4.养护 | m2 | 16 |  | 74.8 | 1196.8
9 | 011707B07003 | 建筑垃圾清运 | [项目特征] 1.运输距离:人力50m+小四轮15KM 2.其他:含建渣处置费 3.包含规费、税金等全费用综合单价 [工作内容] 1.运输 2.弃渣 | m3 | 48 |  | 136.61 | 6557.28
本页小计 | [7 empty] | 8501
表-09
分部分项工程项目清单计价表
工程名称：学校2025年暑假零星维修项目（方案三） | [5 empty] | 第 4 页 共 4 页
合 计 | [7 empty] | 42892.66

## 表-10 施工组织措施项目清单计价表
表-10
施工组织措施项目清单计价表
工程名称：学校2025年暑假零星维修项目（方案三） | [6 empty] | 第 1 页 共 1 页
序号 | 项目编码 | 项目名称 | 计算 基础 | 费率 (%) | 金额 (元) | 调整 费率 (%) |  | 调整后 金额 (元) | 备注
合 计
注：1.计算基础和费用标准按本市有关费用定额或文件执行。 2.根据施工方案计算的措施费，可不填写“计算基础”和“费率”的数值，只填写“金额”数值，但应在备注栏说明施工 方案出处或计算方法。

## 表-12 规费、税金项目计价表
表-12
规费、税金项目计价表
工程名称：学校2025年暑假零星维修项目（方案三） |  |  |  | 第 1 页 共 1 页
序号 | 项目名称 | 计算基础 | 费率(%) |  | 金额（元）
1 | 其他项目税金 | 增值税+附加税+环境保护税
1.1 | 增值税 | 其他项目合计+其他项目安文费 | 9
1.2 | 附加税 | 增值税 | 10
1.3 | 环境保护税 | 按实计算
合计

## 人材机价差表
人材机价差表
工程名称：学校2025年暑假零星维修项目（方案三） | [7 empty] | 第 1 页 共 1 页
序号 | 编码 | 材料名称 | 规格 | 单位 | 数量 | 预算价(元) | 市场价(元) |  | 价差(元) | 价差合计(元) | 备注
1 | 00010501 | 园林综合工日 |  | 工日 | 0.24 | 28 | 126 |  | 98 | 23.52
2 | 000300040 | 土石方综合工 |  | 工日 | 18.1824 | 100 | 111 |  | 11 | 200.01
3 | 000300180 | 维修综合工 |  | 工日 | 49.6024 | 115 | 123 |  | 8 | 396.82
4 | 000700030 | 筑路综合工 |  | 工日 | 13.2616 | 115 | 122 |  | 7 | 92.83
5 | 000900020 | 绿化综合工 |  | 工日 | 29.0334 | 120 | 126 |  | 6 | 174.2
6 | 03040506 | 镀锌铁丝 | 12# | kg | 0.4 | 6 | 5.15 |  | -0.85 | -0.34
7 | 040100015 | 水泥 | 32.5R | kg | 3730.0921 | 0.31 | 0.37 |  | 0.06 | 223.81
8 | 040300760 | 特细砂 |  | t | 7.7719 | 63.11 | 188 |  | 124.89 | 970.63
9 | 040500207 | 碎石 | 5~31.5 | t | 10.245 | 67.96 | 86 |  | 18.04 | 184.82
10 | 080300810 | 花岗石板 | 30mm | m2 | 93.6768 | 102.56 | 110 |  | 7.44 | 696.96
11 | 19040202@1 | φ48MM钢管、壁厚3.5MM | (长6m) | 根 | 16 | 3 | 20.38 |  | 17.38 | 278.08
12 | 341100100 | 水 |  | m3 | 17.5327 | 4.42 | 3.64 |  | -0.78 | -13.68
13 | CY | 柴油 |  | kg | 122.3586 | 5.64 | 7.01 |  | 1.37 | 167.63
14 | DIAN | 电 |  | kW·h | 21.3012 | 0.7 | 0.85 |  | 0.15 | 3.2
15 | JSRG | 机上人工 |  | 工日 | 7.5258 | 120 | 128 |  | 8 | 60.21
16 | QY | 汽油 |  | kg | 0.6948 | 6.75 | 8.08 |  | 1.33 | 0.92
| 合 计 | [8 empty] | 3459.62

## 未计价材料表
未计价材料表
工程名称:学校2025年暑假零星维修项目（方案三） | [5 empty] | 第 1 页 共 1 页
序号 | 材料名称 | 数量 | 单位 | 市场价 | 市场价合价 |  | 备注
1 | 渣场费 | 48 | m3 | 20 | 960
2 | 红叶石楠 | 576 | 株 | 0.95 | 547.2
| 合 计 |  |  |  | 1507.2