## 封-1 招标工程量清单
|  | 土建部分 |  | 工程 | 封-1
招标工程量清单
招 标 人： |  |  | 工程造价 咨 询 人：
| (单位盖章) |  |  |  |  | (单位资质专用章)
法定代表人 或其授权人： |  |  | 法定代表人 或其授权人：
| (签字或盖章) |  |  |  |  | (签字或盖章)
编 制 人： |  |  | 审 核 人：
| (造价人员签字盖专用章) |  |  |  |  | (造价工程师签字盖专用章)
时间： 年 月 日

## 表-04 单位工程工程量清单汇总表
表-04
单位工程工程量清单汇总表
工程名称：土建部分 |  |  | 第 1 页 共 1 页
序号 | 汇总内容 | 金额(元) |  | 其中：暂估价(元)
1 | 分部分项工程费
1.1 | A建筑工程
2 | 措施项目费
3 | 其他项目费
4 | 其他项目安文费
5 | 其他项目税金
投标报价合计=1+2+3+4+5
注：1.本表适用于单位工程招标控制价或投标报价的汇总，如无单位工程划分，单项工程也使用本表汇总。 2.分部分项工程、措施项目中暂估价中应填写材料、工程设备暂估价，其他项目中暂估价应填写专业工程暂估价。

## 表-08 措施项目汇总表
表-08
措施项目汇总表
工程名称：土建部分 |  |  | 第 1 页 共 1 页
序号 | 项目名称 | 金额(元)
|  | 合价 |  | 其中：暂估价
1 | 施工技术措施项目
措施项目费合计=1+2

## 表-09 分部分项工程项目清单计价表
表-09
分部分项工程项目清单计价表
工程名称：土建部分 | [5 empty] | 第 1 页 共 1 页
序号 | 项目编码 | 项目名称 | 项目特征 | 计量单位 | 工程量 |  | 金额（元）
[7 empty] | 综合单价 | 合价 | 其中:暂估价
| A | 建筑工程
1 | 010901002001 | 彩钢单板屋面 | [项目特征] 1.型材品种、规格:HV500型，0.6mm厚，镀锌 2.金属檩条材料品种、规格:大架：方矩形管80mm*40mm厚度1.5mm；方矩管檩条 60*40*1.2mm 3.油漆品种、刷漆遍数:檩条镀锌银色面漆，遍数1次 4.其他:此全费用综合单价包含人工费、材料费、施工机具使用费、管理费、利润、风险费、措施费、安全文明施工费、规费、税金等政策性文件规定的所有费用 [工作内容] 1.檩条制作、运输、安装 2.屋面型材安装 3.接缝、嵌缝 4.刷漆 | m2 | 56
2 | 010603003001 | 钢管柱 | [项目特征] 1.钢材品种、规格:立柱100*100*1.5mm，100镀锌方矩管 2.油漆种类及遍数:镀锌银色面漆 遍数1次 3.其他:此全费用综合单价包含人工费、材料费、施工机具使用费、管理费、利润、风险费、措施费、安全文明施工费、规费、税金等政策性文件规定的所有费用 [工作内容] 1.制作 2.运输 3.拼装 4.安装 5.刷油漆 | t | 0.099
3 | 010606011001 | 钢板天沟 | [项目特征] 1.钢材品种、规格:钢板天沟150mm*100mm*1.2mm 2.油漆种类及遍数:镀锌银色面漆 遍数1次 3.其他:此全费用综合单价包含人工费、材料费、施工机具使用费、管理费、利润、风险费、措施费、安全文明施工费、规费、税金等政策性文件规定的所有费用 [工作内容] 1.制作 2.运输 3.拼装 4.安装 5.油漆 | t | 0.026
4 | 010401003001 | 砖墙 | [项目特征] 1.砖品种、规格:标准烧结红砖、240mm×115mm×53mm 2.墙体类型:120mm厚砌体墙 3.砂浆强度等级:M5水泥砂浆 4.其他:此全费用综合单价包含人工费、材料费、施工机具使用费、管理费、利润、风险费、措施费、安全文明施工费、规费、税金等政策性文件规定的所有费用 [工作内容] 1.砂浆制作、运输 2.砌砖 3.刮缝 4.砖压顶砌筑 5.材料运输 | m3 | 3.12
5 | 011102003001 | 防滑地砖 | [项目特征] 1.找平层厚度、砂浆配合比:20mm厚1:2.5水泥砂浆 2.结合层厚度、砂浆配合比:20mm厚1:2水泥砂浆 3.面层材料品种、规格、颜色:通体防滑地砖，规格600mm×600mm，防滑系数≥R1 4.嵌缝材料种类:满足设计及相关规范要求 5.防护层材料种类:满足设计及相关规范要求 6.酸洗、打蜡要求:满足设计及相关规范要求 7.磨边要求:满足设计及相关规范要求 8.其他:此全费用综合单价包含人工费、材料费、施工机具使用费、管理费、利润、风险费、措施费、安全文明施工费、规费、税金等政策性文件规定的所有费用 [工作内容] 1.基层清理 2.抹找平层 3.面层铺设、磨边 4.嵌缝 5.刷防护材料 6.酸洗、打蜡 7.材料运输 | m2 | 40
6 | 010903002001 | 墙面防水层 | [项目特征] 1.防水膜品种:JS聚合物水泥基防水涂料（地面墙面3层防水涂料） 2.涂膜厚度:2mm 3.其他:此全费用综合单价包含人工费、材料费、施工机具使用费、管理费、利润、风险费、措施费、安全文明施工费、规费、税金等政策性文件规定的所有费用 [工作内容] 1.基层处理 2.刷基层处理剂 3.铺布、喷涂防水层 | m2 | 26
7 | 010904002001 | 地面防水层 | [项目特征] 1.防水膜品种:JS聚合物水泥基防水涂料（地面墙面3层防水涂料） 2.涂膜厚度:2mm 3.其他:此全费用综合单价包含人工费、材料费、施工机具使用费、管理费、利润、风险费、措施费、安全文明施工费、规费、税金等政策性文件规定的所有费用 [工作内容] 1.基层处理 2.刷基层处理剂 3.铺布、喷涂防水层 | m2 | 40
8 | 011204003001 | 墙砖 | [项目特征] 1.墙体类型:砖墙 2.安装方式:满足设计及相关规范要求 3.面层材料品种、规格、颜色:400mm×800mm，吸水率≤10%¦明确“釉面砖”材质（易清洁） 4.缝宽、嵌缝材料种类:满足设计及相关规范要求 5.防护材料种类:满足设计及相关规范要求 6.磨光、酸洗、打蜡要求:满足设计及相关规范要求 7.其他:此全费用综合单价包含人工费、材料费、施工机具使用费、管理费、利润、风险费、措施费、安全文明施工费、规费、税金等政策性文件规定的所有费用 [工作内容] 1.基层清理 2.砂浆制作、运输 3.粘结层铺贴 4.面层安装 5.嵌缝 6.刷防护材料 7.磨光、酸洗、打蜡 | m2 | 26
9 | 011201001001 | 墙面一般抹灰 | [项目特征] 1.墙体类型:120mm厚砌体墙 2.底层砂浆配合比:1:2.5水泥砂浆 3.面层砂浆配合比:1:3水泥砂浆 4.装饰面材料种类:满足设计及相关规范要求 5.分格缝宽度、材料种类:满足设计及相关规范要求 6.其他:此全费用综合单价包含人工费、材料费、施工机具使用费、管理费、利润、风险费、措施费、安全文明施工费、规费、税金等政策性文件规定的所有费用 [工作内容] 1.基层清理 2.砂浆制作、运输 3.底层抹灰 4.抹面层 5.抹装饰面 6.勾分格缝 | m2 | 52
合 计

## 表-09 施工技术措施项目清单计价表
表-09
施工技术措施项目清单计价表
工程名称：土建部分 | [5 empty] | 第 1 页 共 1 页
序号 | 项目编码 | 项目名称 | 项目特征 | 计量单位 | 工程量 |  | 金额（元）
[7 empty] | 综合单价 | 合价 | 其中:暂估价
| 一 | 施工技术措施项目
合 计

## 表-10 施工组织措施项目清单计价表
表-10
施工组织措施项目清单计价表
工程名称：土建部分 | [6 empty] | 第 1 页 共 1 页
序号 | 项目编码 | 项目名称 | 计算 基础 | 费率 (%) | 金额 (元) | 调整 费率 (%) |  | 调整后 金额 (元) | 备注
合 计
注：1.计算基础和费用标准按本市有关费用定额或文件执行。 2.根据施工方案计算的措施费，可不填写“计算基础”和“费率”的数值，只填写“金额”数值，但应在备注栏说明施工 方案出处或计算方法。

## 表-11 其他项目清单计价汇总表
表-11
其他项目清单计价汇总表
工程名称：土建部分 |  |  |  | 第 1 页 共 1 页
序号 | 项目名称 | 计量单位 | 金额(元) |  | 备注
1 | 暂列金额 | 项 |  |  | 明细详见 表-11-1
2 | 暂估价 | 项
2.1 | 材料(工程设备)暂估价 | 项 | -- |  | 明细详见 表-11-2
2.2 | 专业工程暂估价 | 项 |  |  | 明细详见 表-11-3
3 | 计日工 | 项 |  |  | 明细详见 表-11-4
4 | 总承包服务费 | 项 |  |  | 明细详见 表-11-5
5 | 索赔与现场签证 | 项 |  |  | 明细详见 表-11-6
合 计
注：材料、设备暂估单价进入清单项目综合单价，此处不汇总。

## 表-12 规费、税金项目计价表
表-12
规费、税金项目计价表
工程名称：土建部分 |  |  |  | 第 1 页 共 1 页
序号 | 项目名称 | 计算基础 | 费率(%) |  | 金额（元）
1 | 其他项目税金 | 增值税+附加税+环境保护税
1.1 | 增值税 | 其他项目合计+其他项目安文费
1.2 | 附加税 | 增值税
1.3 | 环境保护税 | 按实计算
合计