## 封-1 招标工程量清单
|  | 智能化系统 |  | 工程 | 封-1
招标工程量清单
招 标 人： |  |  | 工程造价 咨 询 人：
| (单位盖章) |  |  |  |  | (单位资质专用章)
法定代表人 或其授权人： |  |  | 法定代表人 或其授权人：
| (签字或盖章) |  |  |  |  | (签字或盖章)
编 制 人： |  |  | 审 核 人：
| (造价人员签字盖专用章) |  |  |  |  | (造价工程师签字盖专用章)
时间： 年 月 日

## 表-04 单位工程工程量清单汇总表
表-04
单位工程工程量清单汇总表
工程名称：智能化系统 |  |  | 第 1 页 共 1 页
序号 | 汇总内容 | 金额(元) |  | 其中：暂估价(元)
1 | 分部分项工程费
1.1 | C安装工程
2 | 措施项目费
3 | 其他项目费
4 | 其他项目税金
投标报价合计=1+2+3+4+5
注：1.本表适用于单位工程招标控制价或投标报价的汇总，如无单位工程划分，单项工程也使用本表汇总。 2.分部分项工程、措施项目中暂估价中应填写材料、工程设备暂估价，其他项目中暂估价应填写专业工程暂估价。

## 表-08 措施项目汇总表
表-08
措施项目汇总表
工程名称：智能化系统 |  |  | 第 1 页 共 1 页
序号 | 项目名称 | 金额(元)
|  | 合价 |  | 其中：暂估价
1 | 施工技术措施项目
措施项目费合计=1+2

## 表-09 分部分项工程项目清单计价表
表-09
分部分项工程项目清单计价表
工程名称：智能化系统 | [5 empty] | 第 1 页 共 1 页
序号 | 项目编码 | 项目名称 | 项目特征 | 计量单位 | 工程量 |  | 金额（元）
[7 empty] | 综合单价 | 合价 | 其中:暂估价
| C | 安装工程
1 | 030507008001 | 400万云台球机 | [项目特征] 1.名称:400万云台球机 2.规格:图像参数：传感器：1/2.8英寸CMOS。 像素：400万，最大分辨率2560×1440。 最低照度：彩色0.005Lux@F1.6；黑白0.0005Lux@F1.6；0Lux（补光灯开启）。 镜头参数： 焦距：2.7mm～13.5mm。 光学变倍：5倍。 近摄距：1m。 补光参数：最大补光距离：30m（暖光）；50m（红外）。 云台参数： 旋转范围：水平0°~355°，垂直-15°~+90°。 网络参数：网络接口：1个RJ-45母头网口，支持10M/100M网络数据。 供电方式：DC12V/1.5A±25%；PoE (802.3af)。 存储：支持Micro SD卡（最大512G）、FTP、云联存储。 智能功能：支持绊线入侵、区域入侵等人形检测，支持白光警戒、语音报警。 防护等级：IP66。 3.安装方式:吊装 4.其他:此全费用综合单价包含人工费、材料费、施工机具使用费、管理费、利润、风险费、操作高度增加费、措施费、安全文明施工费、规费、税金等政策性文件规定的所有费用 [工作内容] 1.本体安装 2.单体调试 | 台 | 13
2 | 030507008002 | 400万红外拾音枪机 | [项目特征] 1.名称:400万红外拾音枪机 2.规格:工作环境：工作温度一般在-40℃~+60℃，能在较宽温度范围内稳定工作。 图像参数：采用1/3英寸CMOS传感器，像素为400万，最大分辨率可达2688×1520，可提供清晰的监控画面。 镜头参数：通常配备3.6mm焦距镜头，也有6mm可选，镜头光圈一般为F2.0，水平视场角约为87°左右。 视频参数：支持H.265和H.264双码流编码，主码流在4M分辨率下可达20fps，3M分辨率下可达25/30fps，子码流可达D1分辨率25/30fps。具备宽动态（120dB）、日夜转换（ICR）、3D降噪等功能。 网络参数：网络接口为RJ-45以太网口，支持10/100Base-T网络数据传输，支持HTTP、TCP、ARP等多种网络协议，可通过Web浏览器、CMS等进行网络监控。 电源与功耗：支持DC 12V供电或POE（IEEE 802.3af）供电，功耗小于5.5W，方便安装部署。 防护等级：具备IP67防护等级，可适应室外等多种复杂环境，有效防尘防水。 3.安装方式:壁装 4.其他:此全费用综合单价包含人工费、材料费、施工机具使用费、管理费、利润、风险费、操作高度增加费、措施费、安全文明施工费、规费、税金等政策性文件规定的所有费用 [工作内容] 1.本体安装 2.单体调试 | 台 | 33
3 | 030507008003 | 摄像机壁装支架 | [项目特征] 1.名称:摄像机壁装支架 2.规格:与对应摄像机匹配 3.其他:此全费用综合单价包含人工费、材料费、施工机具使用费、管理费、利润、风险费、操作高度增加费、措施费、安全文明施工费、规费、税金等政策性文件规定的所有费用 [工作内容] 1.本体安装 | 套 | 33
4 | 030507008004 | 摄像机吊装支架 | [项目特征] 1.名称:摄像机吊装支架 2.类别:与对应摄像机匹配 3.其他:此全费用综合单价包含人工费、材料费、施工机具使用费、管理费、利润、风险费、操作高度增加费、措施费、安全文明施工费、规费、税金等政策性文件规定的所有费用 [工作内容] 1.本体安装 | 套 | 16
5 | 030504001001 | 存储服务器 | [项目特征] 1.名称:存储服务器 2.规格:支持全新UI4.0界面风格； 支持嵌入式Linux系统，工业级嵌入式微控制器； 支持WEB、本地GUI界面操作； 支持Smart H.265;H.265;Smart H.264;H.264/MJPEG码流； 支持VGA、HDMI异源输出，HDMI视频输出分辨率最高达4K； 支持1路后智能人脸检测比对； 最大10个人脸库，共20000张人脸图片；2路后智能周界检测；4路后智能SMD； 支持前智能：高空抛物检测、人脸检测比对、周界防范、通用行为分析、立体行为分析、人群分布、人数统计、热度图、SMD功能、物品监控、电瓶车入梯； 可接驳支持ONVIF、RTSP协议的第三方摄像机和主流品牌摄像机； 支持IPv4、IPv6、HTTP、NTP、DNS、ONVIF网络协议； 支持16M/12M/8M/6M/5M/4M/3M/1080P/960P/720PIPC分辨率接入； 支持语音对讲，客户端通过NVR与网络摄像机进行语音对讲； 支持按时间、按事件等多种方式进行录像的检索、回放、备份，支持图片本地回放与查询； 支持标签自定义功能，设备支持对指定时间的录像进行标签并归档，便于后续査看； 支持本机硬盘、网络等存储方式，支持硬盘、外接USB存储设备备份方式； 支持设备操作日志、报警日志、系统日志的记录与查询功能； 支持断网续传功能，能对前端摄像机断网这段时间内SD卡中的录像回传到NVR； 支持即时回放功能，在预览画面下回放指定通道的录像； 支持预览图像与回放图像的电子放大； 可以通过鼠标控制云台转动、放大、定位等操作； 支持远程管理IPC功能，支持对前端IPC远程升级，支持远程对IPC的编码配置修改等操作； 支持远程零通道预览功能，可将接入的多路视频图像多画面显示在一路视频图像上； 支持盘组管理功能，实现视频录像的定向存储； 支持配额管理功能，实现按通道分配不同的录像天数进行存储； 支持走廊模式功能，支持IPC画面旋转90°或270°，成9:16走廊模式； 支持云联功能，支持云联APP远程监控，预览，回放 3.其他:此全费用综合单价包含人工费、材料费、施工机具使用费、管理费、利润、风险费、措施费、安全文明施工费、规费、税金等政策性文件规定的所有费用 [工作内容] 1.安装调试 | 台 | 1
6 | 030504001002 | 流媒体服务器 | [项目特征] 1.名称:流媒体服务器 2.规格:采用ARM硬件嵌入式架构和Linux操作系统，1U机箱。支持80个网络视频通道，最大观看终端800个，2个千M网口，800个并发，单路带宽20M，总和带宽800M。 支持HTTP/RTSP/RTMP等多种网络视频输入协议和HTTP-FLV/RTSP/RTMP等直播输出协议，录像文件格式为MP4。具备转码功能，可重新编码最大8路1080P网络流，支持4K输入输出视频网络流。支持网络摄像头云台控制，能定时录像、点播，录像可指定时间回放/下载。 3.其他:此全费用综合单价包含人工费、材料费、施工机具使用费、管理费、利润、风险费、措施费、安全文明施工费、规费、税金等政策性文件规定的所有费用 [工作内容] 1.安装调试 | 台 | 1
7 | 030501004001 | 硬盘16TB | [项目特征] 1.名称:硬盘 2.规格:容量：16TB 接口：SATA 6Gb/s 形态：3.5英寸台式机硬盘 转速：7200 RPM 缓存：256MB 持续传输率：180MB/s（最大） 突发速度：6Gb/s 平均延迟：4.16ms 工作负载：180TB/年 MTBF：120万小时 密封技术：氦气密封 质保年限：3年 尺寸：26.11mm×101.85mm×146.99mm 重量：670g 3.其他:此全费用综合单价包含人工费、材料费、施工机具使用费、管理费、利润、风险费、措施费、安全文明施工费、规费、税金等政策性文件规定的所有费用 [工作内容] 1.本体安装 2.单体调试 | 台 | 8
8 | 030507014001 | 22寸显示器 | [项目特征] 1.名称:22寸显示器 2.规格:1. 三边2mm微边框设计，10mm轻薄机身，搭配金属V字型底座 2. 178°广视角面板，ELED背光设计，适合7*16小时使用 3. FHD全高清画质，16.7M色彩显示，画面靓丽、逼真 4. 不闪屏，低蓝光护眼 5. 具有CCC，节能，能效2级认证" 3.其他:此全费用综合单价包含人工费、材料费、施工机具使用费、管理费、利润、风险费、措施费、安全文明施工费、规费、税金等政策性文件规定的所有费用 [工作内容] 1.本体安装 2.单体调试 | 台 | 1
9 | 030404035001 | 机柜PDU | [项目特征] 1.名称:机柜PDU 2.规格:PDU插座，8孔位 3.其他:此全费用综合单价包含人工费、材料费、施工机具使用费、管理费、利润、风险费、措施费、安全文明施工费、规费、税金等政策性文件规定的所有费用 [工作内容] 1.本体安装 2.接线 | 个 | 1
10 | 030502001001 | 汇集机柜 | [项目特征] 1.名称:汇集机柜 2.规格:500*400*180mm 3.其他:此全费用综合单价包含人工费、材料费、施工机具使用费、管理费、利润、风险费、措施费、安全文明施工费、规费、税金等政策性文件规定的所有费用 [工作内容] 1.本体安装 2.相关固定件的连接 | 台 | 2
11 | 030501012001 | 接入交换机 | [项目特征] 1.名称:接入交换机 2.规格:端口规格：拥有24个10/100/1000Mbps自适应RJ45端口，2个千兆电口（上行）和2个SFP千兆光口（上行）。 PoE供电：支持PoE供电，遵循IEEE 802.3af/at/Hi - PoE/IEEE 802.3bt标准，Port1-2端口最大供电功率可达90W，Port3-24端口最大供电功率为30W，整机最大PoE功率为360W。支持八芯供电，PoE供电线序为1,2,4,5（V+），3,6,7,8（V-）。 交换容量与包转发率：交换容量为56Gbps，包转发率为41.664Mpps。 MAC地址表：MAC表大小为8K。 网络标准：遵循IEEE 802.3、IEEE 802.3u、IEEE 802.3X、IEEE 802.3ab、IEEE 802.3z等标准。 供电方式：内置电源，输入电压为100-240VAC，50/60Hz，功率为418W。 功耗：空载功耗8W，满载功率360W。 工作环境：工作温度为-10℃～+55℃，工作湿度为10%~90%，储存湿度为5%~95%。 物理尺寸：产品尺寸为440mm×300mm×44mm，包装盒尺寸为527mm×412mm×110mm，净重3.52kg，毛重4.62kg。 其他特性：支持静电防护，空气放电8KV，接触放电6KV；支持雷电防护，共模4KV，差模2KV。 3.功能调试要求:满足设计及相关规范要求 4.其他:此全费用综合单价包含人工费、材料费、施工机具使用费、管理费、利润、风险费、措施费、安全文明施工费、规费、税金等政策性文件规定的所有费用 [工作内容] 1.本体安装 2.单体调试 | 台 | 6
12 | 030501012002 | 汇集交换机 | [项目特征] 1.名称:汇集交换机 2.规格:接入电口：24个RJ-45 10/100/1000Mbps端口 上行光口：4个SFP+ 1/10Gbps端口 调试端口：1个Console口、1个MGT口、1个USB口 交换容量：750Gbps/7.5Tbps 包转发率：125Mpps MAC表大小：256K VLAN数：4K 推荐视频路数：200路 路由协议：支持静态路由、RIP、OSPF、BGP4等 VLAN功能：支持基于端口VLAN、Voice Vlan、Super VLAN、QinQ等 链路聚合：支持LACP动态聚合和静态聚合 QoS策略：支持SP+WDRR、WRED等队列调度算法 安全特性：支持802.1X认证、端口安全、MAC地址认证、IP/MAC绑定等 3.功能调试要求:满足设计及相关规范要求 4.其他:此全费用综合单价包含人工费、材料费、施工机具使用费、管理费、利润、风险费、措施费、安全文明施工费、规费、税金等政策性文件规定的所有费用 [工作内容] 1.本体安装 2.单体调试 | 台 | 1
13 | 030501009001 | 企业级路由器 | [项目特征] 1.名称:企业级路由器 2.规格:端口配置：8个千兆电口（7WAN/1LAN）+ 2个千兆光口 + 1个USB接口 + 1个Console控制端口 包转发率：1200Mbps，支持线速转发 带机量：推荐带机量1000台，极限可达2000台 处理器：64位高性能专用网络处理器 并发会话：最大支持60万条NAT并发会话 协议支持：支持TCP/IP协议簇，包括IP、ICMP、IGMP、TCP、UDP等 路由协议：静态路由、RIP(V1/V2)、DHCP Relay/Server、PPPoE、NAT等 安全功能：内置高性能防火墙，支持ACL访问控制、端口镜像、PAP/CHAP认证 端口配置：8个千兆电口（7WAN/1LAN）+ 2个千兆光口 + 1个USB接口 + 1个Console控制端口 包转发率：1200Mbps，支持线速转发 带机量：推荐带机量1000台，极限可达2000台 处理器：64位高性能专用网络处理器 内存配置：512MB Flash内存，2048K BootROM 并发会话：最大支持60万条NAT并发会话 协议支持：支持TCP/IP协议簇，包括IP、ICMP、IGMP、TCP、UDP等 路由协议：静态路由、RIP(V1/V2)、DHCP Relay/Server、PPPoE、NAT等 安全功能：内置高性能防火墙，支持ACL访问控制、端口镜像、PAP/CHAP认证 QoS支持：PQ、CQ、FIFO、WFQ、CBWFQ等多种队列调度算法 尺寸：437×268×44.4mm 电源：100-240VAC，48/60Hz，功率30W 工作环境：工作温度0-40℃，存储温度-40-70℃ QoS支持：PQ、CQ、FIFO、WFQ、CBWFQ等多种队列调度算法 尺寸：437×268×44.4mm 电源：100-240VAC，48/60Hz，功率30W 工作环境：工作温度0-40℃，存储温度-40-70℃ 3.功能调试要求:满足设计及相关规范要求 4.其他:此全费用综合单价包含人工费、材料费、施工机具使用费、管理费、利润、风险费、措施费、安全文明施工费、规费、税金等政策性文件规定的所有费用 [工作内容] 1.本体安装 2.单体调试 | 台 | 1
14 | 030501009002 | 无线AP | [项目特征] 1.名称:无线AP 2.规格:设备参数:采用三路双频设计，一个 2.4GHz射频卡，两个5GHz射频卡； 支持802.11ax标准，5GHz 单射频支持 4*4 MU-MIMO，且单射频最大接入速率 ≥4.8Gbps； 整机配置3个以太网10/100/1000Base- T端口，其中一个口支持外供电，一个 全尺寸USB接口； 配置复位按键、防盗锁；支持802.3at /802.3af/本地DC48V电源三种供电模 式；支持蓝牙4.0及以上 (内置)； 防 护等级IP41，支持壁挂、吸顶安装， AP内置探针功能；、 3个以太网1个10/ 100/1000Base-T端口，其中2个支持 POE受电，另外一个口支持外供电；3 个10/100/1000 Base-T以太网端口支 持端口聚合到3G； 支持双POE供电； 整机最大终端接入数不小于768个； 支持802.11ax 160MHz工作频宽，支持 1024QAM调制方式； 支持三射频口工作在5G频段。 3.安装方式:吸顶 3.功能调试要求:满足设计及相关规范要求 4.其他:此全费用综合单价包含人工费、材料费、施工机具使用费、管理费、利润、风险费、措施费、安全文明施工费、规费、税金等政策性文件规定的所有费用 [工作内容] 1.本体安装 2.单体调试 | 台 | 19
15 | 030501010001 | 光电转换器 | [项目特征] 1.名称:光电转换器 2.规格:工业级千兆单模双纤光模块，LC接口，1310nm发送，1310nm接收,传输距离20Km 工作温度：-40℃～+85℃；" 3.其他:此全费用综合单价包含人工费、材料费、施工机具使用费、管理费、利润、风险费、措施费、安全文明施工费、规费、税金等政策性文件规定的所有费用 [工作内容] 1.本体安装 2.单体调试 | 台 | 6
16 | 030502015001 | 光缆终端盒4口 | [项目特征] 1.名称:光缆终端盒4口 2.其他:此全费用综合单价包含人工费、材料费、施工机具使用费、管理费、利润、风险费、措施费、安全文明施工费、规费、税金等政策性文件规定的所有费用 [工作内容] 1.接续 2.测试 | 个 | 2
17 | 030502010001 | 光配线架 | [项目特征] 1.名称:光配线架 2.规格:12LC口配线架 3.其他:此全费用综合单价包含人工费、材料费、施工机具使用费、管理费、利润、风险费、措施费、安全文明施工费、规费、税金等政策性文件规定的所有费用 [工作内容] 1.安装、打接 | 个 | 1
18 | 030502007001 | 12芯单模光缆 | [项目特征] 1.名称:12芯单模光缆 2.规格:GYTS04-单模G.652D-12芯 3.其他:此全费用综合单价包含人工费、材料费、施工机具使用费、管理费、利润、风险费、操作高度增加费、措施费、安全文明施工费、规费、税金等政策性文件规定的所有费用 [工作内容] 1.敷设 2.标记 3.卡接 | m | 360
19 | 030502015002 | 光缆终端盒 | [项目特征] 1.名称:光缆终端盒 2.规格:机架式-SC/UPC-12芯 3.其他:此全费用综合单价包含人工费、材料费、施工机具使用费、管理费、利润、风险费、措施费、安全文明施工费、规费、税金等政策性文件规定的所有费用 [工作内容] 1.接续 2.测试 | 个 | 1
20 | 030502016001 | 跳线/尾纤LC-LC | [项目特征] 1.名称:跳线/尾纤 2.规格:LC-LC 3.其他:此全费用综合单价包含人工费、材料费、施工机具使用费、管理费、利润、风险费、措施费、安全文明施工费、规费、税金等政策性文件规定的所有费用 [工作内容] 1.接续 2.测试 | 根 | 8
21 | 030502005001 | 超五类网线UTP CAT5 | [项目特征] 1.名称:超五类网线UTP CAT5 2.其他:此全费用综合单价包含人工费、材料费、施工机具使用费、管理费、利润、风险费、操作高度增加费、措施费、安全文明施工费、规费、税金等政策性文件规定的所有费用 [工作内容] 1.敷设 2.标记 3.卡接 | m | 820
22 | 030411001001 | 配管PVC20 | [项目特征] 1.名称:配管 2.材质:PVC 3.规格:20 4.敷设方式:根据现场实际情况综合考虑 5.其他:此全费用综合单价包含人工费、材料费、施工机具使用费、管理费、利润、风险费、操作高度增加费、措施费、安全文明施工费、规费、税金等政策性文件规定的所有费用 [工作内容] 1.电线管路敷设 | m | 800
23 | 030501017001 | 冷库温湿度检测 | [项目特征] 1.名称:冷库温湿度检测 2.类别:冷库温湿度智能检测系统 3.规格:一、系统概述 冻库智能温湿度检测系统是基于大数据技术构建的环境监测解决方案，专为食品冷链存储等对温湿度敏感的场景设计。通过高精度传感器网络、智能数据处理平台和远程控制功能，实现冻库环境的实时监控、异常预警和能效优化，确保货物品质安全并降低运营成本。 二、核心组成与技术架构 1. 感知层 ◦ 高精度传感器：采用工业级温湿度传感器（如纳芯微电子NSHT35），温度精度±0.3℃，湿度精度±3%RH，支持-40℃至125℃宽温范围，满足冷库、冷藏车等极端环境需求。 ◦ 多维度监测：除温湿度外，可扩展监测货架负载、库门开关频次、设备运行状态等12项参数，全面感知冻库动态。 ◦ 防护设计：传感器具备IP65防护等级，防尘防水，适应冷库高湿、多尘环境，避免冷凝水或粉尘导致的设备失效。 2. 传输层 ◦ 有线通信：提供RS485、以太网接口，保障数据传输稳定性，适合对实时性要求高的场景。 ◦ 数据冗余：断网自动存储本地数据（如DT-270GT支持离线存储两周数据），联网后智能补传，确保数据不丢失。 3. 平台层 ◦ 云端数据中心：通过云计算平台实现数据存储、分析和可视化，支持历史曲线查询、能耗报表生成、设备健康度评估等功能。 ◦ 边缘计算：在本地部署智能网关，实现数据预处理和设备联动控制，响应速度达秒级。 ◦ 智能算法：基于AI模型预测冷负荷，动态调整制冷策略。例如，粤十冷链系统通过数字孪生技术优化库内温场，能耗降低18%。 4. 应用层 ◦ 多端访问：支持Web端、手机APP、PC客户端实时查看数据，管理人员可随时随地监控冻库状态。 多级权限管理：根据角色分配操作权限（如管理员、工程师、巡检员），确保数据安全和操作合规。 三、核心功能与优势 1. 实时监控与异常预警 ◦ 全时全域监测：通过“蜂窝式布点”消除监测盲区，动态采样频率可调，实现库内温湿度波动±0.5℃的精准控制。 ◦ 智能报警机制：预设三级预警（黄色±0.5℃、橙色±1℃、红色设备故障），支持短信、邮件、APP推送、本地声光报警。例如，冷库温湿度超限或断电时，系统自动通知至少3名指定人员。 ◦ 远程控制：联动制冷设备（如压缩机、除湿机），通过PID算法实现0.5℃控温，支持多温区独立管控。 2. 数据管理与合规性 ◦ 防篡改存储：数据采用区块链技术存证，符合GMP、GSP等法规要求，可直接用于审计。 ◦ 历史数据分析：自动生成温湿度变化曲线、极值统计报告，支持导出Excel、PDF格式，满足冷链验证和溯源需求。 ◦ 智能验证工具：内置验证分析模块，减少冷库验证时间和数据分析工作量。 3. 能效优化与预测维护 ◦ 动态能耗管理：结合峰谷电价策略，在谷时段储备冷量。 ◦ 预测性维护：通过压缩机电流、冷凝器压力等20+参数建模，提前72小时预警设备故障（如轴承磨损、制冷剂泄漏），减少非计划停机。 ◦ 设备协同控制：联动风幕机、快速门、保温帘等设备，减少冷量流失35%。 四、技术优势 1. 高精度与可靠性 ◦ 传感器精度达±0.1℃/±3%RH，通过多传感器冗余设计和数据校准算法，确保监测数据误差<5%。 2. 灵活扩展与兼容性 ◦ 兼容Modbus、MQTT等协议，无缝对接第三方冷链管理系统或ERP平台。 3. 智能决策与用户体验 ◦ 数字孪生技术模拟库内温场分布，优化货架布局和设备位置，提升温度均匀性30%。 ◦ 界面支持中文/英文切换，提供直观的可视化操作面板。 五、典型应用场景 1. 食品冷链 ◦ 实时监控速冻食品库（-18℃）、生鲜暂存区（0-4℃）温湿度，防止冰晶生成或微生物滋生。 ◦ 冷链运输中通过GPS+温湿度终端实现“位置-环境”双维度追踪，确保运输全程可追溯。 六、实施效益 1. 品质保障 ◦ 温湿度超限响应时间<5分钟，异常处理效率提升60%，避免货物变质或失效。 2. 成本降低 ◦ 人工巡检频次从每日3次降至1次，运维成本下降40%。 4.其他:此全费用综合单价包含人工费、材料费、施工机具使用费、管理费、利润、风险费、措施费、安全文明施工费、规费、税金等政策性文件规定的所有费用 [工作内容] 1.安装 2.调试 3.试运行 | 套 | 1
24 | 030501017002 | 网络接入及安全(含云服务器、防火墙) | [项目特征] 1.名称:网络接入及安全(含云服务器、防火墙) 2.规格:1、上下行带宽对称一致，理论峰值70M； 2、提供IPv4、IPv6固定公网IP地址3个，支持IPv4/v6双栈模式； 3、对外网与客户端网关与平台联动，实现态势提前感知、风险提前防范，支持1000+种攻击识别和防护，自动更新特征库仿病毒：从网络入口防护病毒木马，自动更新病毒库对网络病毒、木马等外来攻击进行有效防控。4.包含一年运维服务费 3.其他:此全费用综合单价包含人工费、材料费、施工机具使用费、管理费、利润、风险费、措施费、安全文明施工费、规费、税金等政策性文件规定的所有费用 [工作内容] 1.安装 2.调试 3.试运行 | 套 | 1
25 | 030507017001 | 视频监控系统调试、试运行 | [项目特征] 1.名称:视频监控系统调试 2.其他:此全费用综合单价包含人工费、材料费、施工机具使用费、管理费、利润、风险费、措施费、安全文明施工费、规费、税金等政策性文件规定的所有费用 [工作内容] 1.各分系统调试 2.试运行 | 系统 | 1
合 计

## 表-09 施工技术措施项目清单计价表
表-09
施工技术措施项目清单计价表
工程名称：智能化系统 | [5 empty] | 第 1 页 共 1 页
序号 | 项目编码 | 项目名称 | 项目特征 | 计量单位 | 工程量 |  | 金额（元）
[7 empty] | 综合单价 | 合价 | 其中:暂估价
| 一 | 施工技术措施项目
1 | 031301017001 | 脚手架搭拆 | [项目特征] 1.搭设方式:综合考虑 2.搭设高度:综合考虑 3.脚手架材质:综合考虑 [工作内容] 1.场内、场外材料搬运 2.搭、拆脚手架 3.拆除脚手架后材料的堆放 | 项 | 1
合 计

## 表-10 施工组织措施项目清单计价表
表-10
施工组织措施项目清单计价表
工程名称：智能化系统 | [6 empty] | 第 1 页 共 1 页
序号 | 项目编码 | 项目名称 | 计算 基础 | 费率 (%) | 金额 (元) | 调整 费率 (%) |  | 调整后 金额 (元) | 备注
合 计
注：1.计算基础和费用标准按本市有关费用定额或文件执行。 2.根据施工方案计算的措施费，可不填写“计算基础”和“费率”的数值，只填写“金额”数值，但应在备注栏说明施工 方案出处或计算方法。

## 表-11 其他项目清单计价汇总表
表-11
其他项目清单计价汇总表
工程名称：智能化系统 |  |  |  | 第 1 页 共 1 页
序号 | 项目名称 | 计量单位 | 金额(元) |  | 备注
1 | 暂列金额 | 项 |  |  | 明细详见 表-11-1
2 | 暂估价 | 项
2.1 | 材料(工程设备)暂估价 | 项 | -- |  | 明细详见 表-11-2
2.2 | 专业工程暂估价 | 项 |  |  | 明细详见 表-11-3
3 | 计日工 | 项 |  |  | 明细详见 表-11-4
4 | 总承包服务费 | 项 |  |  | 明细详见 表-11-5
5 | 索赔与现场签证 | 项 |  |  | 明细详见 表-11-6
合 计
注：材料、设备暂估单价进入清单项目综合单价，此处不汇总。

## 表-12 规费、税金项目计价表
表-12
规费、税金项目计价表
工程名称：智能化系统 |  |  |  | 第 1 页 共 1 页
序号 | 项目名称 | 计算基础 | 费率(%) |  | 金额（元）
1 | 其他项目税金 | 增值税+附加税+环境保护税
1.1 | 增值税 | 其他项目合计
1.2 | 附加税 | 增值税
1.3 | 环境保护税 | 按实计算
合计