## 封-1 招标工程量清单
|  | 电气系统 |  | 工程 | 封-1
招标工程量清单
招 标 人： |  |  | 工程造价 咨 询 人：
| (单位盖章) |  |  |  |  | (单位资质专用章)
法定代表人 或其授权人： |  |  | 法定代表人 或其授权人：
| (签字或盖章) |  |  |  |  | (签字或盖章)
编 制 人： |  |  | 审 核 人：
| (造价人员签字盖专用章) |  |  |  |  | (造价工程师签字盖专用章)
时间： 年 月 日

## 表-04 单位工程工程量清单汇总表
表-04
单位工程工程量清单汇总表
工程名称：电气系统 |  |  | 第 1 页 共 1 页
序号 | 汇总内容 | 金额(元) |  | 其中：暂估价(元)
1 | 分部分项工程费
1.1 | C安装工程
2 | 措施项目费
3 | 其他项目费
4 | 其他项目税金
投标报价合计=1+2+3+4+5
注：1.本表适用于单位工程招标控制价或投标报价的汇总，如无单位工程划分，单项工程也使用本表汇总。 2.分部分项工程、措施项目中暂估价中应填写材料、工程设备暂估价，其他项目中暂估价应填写专业工程暂估价。

## 表-08 措施项目汇总表
表-08
措施项目汇总表
工程名称：电气系统 |  |  | 第 1 页 共 1 页
序号 | 项目名称 | 金额(元)
|  | 合价 |  | 其中：暂估价
1 | 施工技术措施项目
措施项目费合计=1+2

## 表-09 分部分项工程项目清单计价表
表-09
分部分项工程项目清单计价表
工程名称：电气系统 | [5 empty] | 第 1 页 共 1 页
序号 | 项目编码 | 项目名称 | 项目特征 | 计量单位 | 工程量 |  | 金额（元）
[7 empty] | 综合单价 | 合价 | 其中:暂估价
| C | 安装工程
1 | 030503003001 | 风机控制器 | [项目特征] 1.名称:风机控制器 2.功能:适配3.5kW电机，过载保护+数显面板，支持4台风机联动，防护等级IP54 3.调试要求:满足设计及相关规范要求 4.其他:此全费用综合单价包含人工费、材料费、施工机具使用费、管理费、利润、风险费、措施费、安全文明施工费、规费、税金等政策性文件规定的所有费用 [工作内容] 1.本体安装 2.单体调试 | 台 | 2
2 | 030408001001 | 电力电缆YJV-4×6mm2+1×4mm2 | [项目特征] 1.名称:电力电缆 2.规格:YJV 3.材质:YJV-4×6mm2+1×4mm2 4.其他:此全费用综合单价包含人工费、材料费、施工机具使用费、管理费、利润、风险费、操作高度增加费、措施费、安全文明施工费、规费、税金等政策性文件规定的所有费用 [工作内容] 1.电缆敷设 | m | 432.25
3 | 030411001002 | 配管PVC32 | [项目特征] 1.名称:配管 2.材质:PVC 3.规格:32 4.敷设方式:根据现场实际情况综合考虑 5.其他:此全费用综合单价包含人工费、材料费、施工机具使用费、管理费、利润、风险费、操作高度增加费、措施费、安全文明施工费、规费、税金等政策性文件规定的所有费用 [工作内容] 1.电线管路敷设 | m | 410
4 | 040803005001 | 接线端子 | [项目特征] 1.名称:接线端子 2.规格:端子排10A，漏电空开25A，带灭弧装置，分断能力6kA，含配电箱内固定支架 3.其他:此全费用综合单价包含人工费、材料费、施工机具使用费、管理费、利润、风险费、措施费、安全文明施工费、规费、税金等政策性文件规定的所有费用 [工作内容] 1.制作 2.安装 3.接地 | 个 | 9
5 | 030414002001 | 送配电装置系统 | [项目特征] 1.名称:送配电装置系统 2.其他:此全费用综合单价包含人工费、材料费、施工机具使用费、管理费、利润、风险费、措施费、安全文明施工费、规费、税金等政策性文件规定的所有费用 [工作内容] 1.系统调试 | 系统 | 1
合 计

## 表-09 施工技术措施项目清单计价表
表-09
施工技术措施项目清单计价表
工程名称：电气系统 | [5 empty] | 第 1 页 共 1 页
序号 | 项目编码 | 项目名称 | 项目特征 | 计量单位 | 工程量 |  | 金额（元）
[7 empty] | 综合单价 | 合价 | 其中:暂估价
| 一 | 施工技术措施项目
1 | 031301017003 | 脚手架搭拆 | [项目特征] 1.搭设方式:综合考虑 2.搭设高度:综合考虑 3.脚手架材质:综合考虑 [工作内容] 1.场内、场外材料搬运 2.搭、拆脚手架 3.拆除脚手架后材料的堆放 | 项 | 1
合 计

## 表-10 施工组织措施项目清单计价表
表-10
施工组织措施项目清单计价表
工程名称：电气系统 | [6 empty] | 第 1 页 共 1 页
序号 | 项目编码 | 项目名称 | 计算 基础 | 费率 (%) | 金额 (元) | 调整 费率 (%) |  | 调整后 金额 (元) | 备注
合 计
注：1.计算基础和费用标准按本市有关费用定额或文件执行。 2.根据施工方案计算的措施费，可不填写“计算基础”和“费率”的数值，只填写“金额”数值，但应在备注栏说明施工 方案出处或计算方法。

## 表-11 其他项目清单计价汇总表
表-11
其他项目清单计价汇总表
工程名称：电气系统 |  |  |  | 第 1 页 共 1 页
序号 | 项目名称 | 计量单位 | 金额(元) |  | 备注
1 | 暂列金额 | 项 |  |  | 明细详见 表-11-1
2 | 暂估价 | 项
2.1 | 材料(工程设备)暂估价 | 项 | -- |  | 明细详见 表-11-2
2.2 | 专业工程暂估价 | 项 |  |  | 明细详见 表-11-3
3 | 计日工 | 项 |  |  | 明细详见 表-11-4
4 | 总承包服务费 | 项 |  |  | 明细详见 表-11-5
5 | 索赔与现场签证 | 项 |  |  | 明细详见 表-11-6
合 计
注：材料、设备暂估单价进入清单项目综合单价，此处不汇总。

## 表-12 规费、税金项目计价表
表-12
规费、税金项目计价表
工程名称：电气系统 |  |  |  | 第 1 页 共 1 页
序号 | 项目名称 | 计算基础 | 费率(%) |  | 金额（元）
1 | 其他项目税金 | 增值税+附加税+环境保护税
1.1 | 增值税 | 其他项目合计
1.2 | 附加税 | 增值税
1.3 | 环境保护税 | 按实计算
合计