## 表-04 单位工程招标控制价汇总表
表-04
单位工程招标控制价汇总表
工程名称：给排水、燃气工程 |  |  | 第 1 页 共 1 页
序号 | 汇总内容 | 金额(元) |  | 其中：暂估价(元)
1 | 分部分项工程费 | 61406.74
2 | 措施项目费 | 8239.96
2.1 | 其中：安全文明施工费 | 7157.8
3 | 其他项目费
4 | 规费 | 2853.97 |  | －
5 | 税金 | 7308.07 |  | －
投标报价合计=1+2+3+4+5 |  | 79,808.60
注：1.本表适用于单位工程招标控制价或投标报价的汇总，如无单位工程划分，单项工程也使用本表汇总。 2.分部分项工程、措施项目中暂估价中应填写材料、工程设备暂估价，其他项目中暂估价应填写专业工程暂估价。

## 表-08 措施项目汇总表
表-08
措施项目汇总表
工程名称：给排水、燃气工程 |  |  | 第 1 页 共 1 页
序号 | 项目名称 | 金额(元)
|  | 合价 |  | 其中：暂估价
1 | 施工技术措施项目
2 | 施工组织措施项目 | 8239.96
2.1 | 其中：安全文明施工费 | 7157.8
2.2 | 建设工程竣工档案编制费 | 111.76
措施项目费合计=1+2 |  | 8239.96

## 表-09 分部分项工程项目清单计价表
表-09
分部分项工程项目清单计价表
工程名称：给排水、燃气工程 | [5 empty] | 第 1 页 共 2 页
序号 | 项目编码 | 项目名称 | 项目特征 | 计量单位 | 工程量 |  | 金额（元）
[7 empty] | 综合单价 | 合价 | 其中:暂估价
1 | 010101003001 | 挖沟槽土方 | [工作内容] 1.排地表水 2.土方开挖 3.围护(挡土板)及拆除 4.基底钎探 5.场内运输 | m3 | 220 |  | 143.22 | 31508.4
2 | 011612001001 | 管道拆除 | [工作内容] 1.拆除 2.控制扬尘 3.清理 4.场内运输 | m | 56 |  | 2.7 | 151.2
3 | 031001006001 | HDPE300波纹管 | [工作内容] 1.管道安装 2.管件安装 3.塑料卡固定 4.阻火圈安装 5.压力试验 6.吹扫、冲洗 7.警示带铺设 | m | 56 |  | 127.04 | 7114.24
4 | 010103001001 | 回填方 | [工作内容] 1.运输 2.回填 3.压实 | m3 | 220 |  | 42.35 | 9317
5 | 050102013001 | 草皮恢复 | [工作内容] 1.基层处理 2.坡地细整 3.喷播 4.覆盖 5.养护 | m2 | 90 |  | 44.2 | 3978
本页小计 | [7 empty] | 52068.84
表-09
分部分项工程项目清单计价表
工程名称：给排水、燃气工程 | [5 empty] | 第 2 页 共 2 页
序号 | 项目编码 | 项目名称 | 项目特征 | 计量单位 | 工程量 |  | 金额（元）
[7 empty] | 综合单价 | 合价 | 其中:暂估价
6 | 050201001001 | 石材路面恢复 | [工作内容] 1.路基、路床整理 2.垫层铺筑 3.路面铺筑 4.路面养护 | m2 | 55 |  | 169.78 | 9337.9
本页小计 | [7 empty] | 9337.9
合 计 | [7 empty] | 61406.74

## 表-12 规费、税金项目计价表
表-12
规费、税金项目计价表
工程名称：给排水、燃气工程 |  |  |  | 第 1 页 共 1 页
序号 | 项目名称 | 计算基础 | 费率(%) |  | 金额（元）
1 | 规费 | 专业工程规费（人）+机械（爆破）土石方规费（人+机）*0.072/费率+人工土石方规费（人）*0.082/费率 | 18 |  | 2853.97
2 | 税金 | 2.1 + 2.2 + 2.3 |  |  | 7308.07
2.1 | 增值税 | 分部分项工程费+措施项目费+其他项目费+规费-甲供材料费 | 9 |  | 6525.06
2.2 | 附加税 | 增值税 | 12 |  | 783.01
2.3 | 环境保护税 | 按实计算
合计 |  |  |  |  | 10162.04