## Sheet1
购买并安装可视对讲设备参数
序号 | 名称 | 配置要求 | 单位 | 数量 | 单价（元） | 总价（元）
1 | IP网络可视寻呼话筒 （需与我狱现有可视对讲系统匹配） | 1.具有7寸数字高清显示屏，可做参会方。2.内置高清数字摄像头（支持物理隐私保护）。3.支持双向可视对讲，视频采用H.264编码。 4.支持全区、分区、指定终端进行喊话广播。 5.支持音频文件广播、预录音广播、文本转语音广播发送至指定区域或终端。6.支持一键紧急广播，可将广播发送到全部终端。 7.支持循环监听/视前端设备。8.支持来电/去电显示功能，来电语音播报。 9.支持来电、广播铃声自定义。10.支持查看其他终端的工作状态(登录状态、对讲状态、任务状态)。 11.内置降噪处理算法，提升降噪效果、提高受话距离和音频音质。 12.标准RJ45接口，有以太网口的地方即可接入，支持跨网段和跨路由。 电源、功耗 DC12V/1.5A ，≤10W 网络通讯协议 TCP/IP、UDP、ARP、ICMP、IGMP、HTTP、SIP,网络芯片速率 100Mbps 音频编码格式 MP3/PCM/ADPCM,音频采样、位率 8Khz-44.1Khz,16bit,8Kbps-320kbps 视频传输位率 512Kbps-4Mbps,摄像头 200W 视频编码 VGA/720/1080,视频解码 VGA/720/1080 功放功率 3W,信噪比、频响 ＞85dB、20Hz-18Khz 显示屏 7寸,显示语言 中文/英文 接口 1个RJ45网口、1路报警输入、1路报警输出、1路线路输入 1路线路输出、1个USB接口 工作温度、湿度 0-45℃，≤90％（无结露） 产品尺寸、重量 184x169.3x58.9mm，0.75kg | 台 | 21 | 3800 | 79800
2 | 可视对讲网络线 | 符合TIA/EIA568-B及ISO/IEC11801超五类标准，非屏蔽，纯铜，线径≥24AWG，负公差不超过0.005mm，传输带宽≥150MHz，阻燃，305米/箱 | 箱 | 6 | 500 | 3000
3 | 施工含税费 | 含运保费、布线、安装调试费（人工费），配置对讲设备及系统使对讲系统实现监舍-楼层值班室-临时监控点-指挥中心四级联动，能正常使用。 | 套 | 1 | 3000 | 3000
合计 | [5 empty] | 85800