## 封-2 招标控制价
封-2 | 电气工程 | [5 empty] | 工程
招标控制价
招标控制价 |  | (小写): | 15,566.09
|  | (大写): | 壹万伍仟伍佰陆拾陆元零玖分
其中:安全文明施工费(小写): |  |  |  | 279.18
(大写): |  |  |  | 贰佰柒拾玖元壹角捌分
招 标 人： |  |  |  |  | 工程造价 咨 询 人：
|  |  | (单位盖章) |  |  | (单位资质专用章)
法定代理人 或其授权人： |  |  |  |  | 法定代理人 或其授权人：
|  |  | (签字或盖章) |  |  | (签字或盖章)
编 制 人： |  |  |  |  | 复 核 人：
|  |  | (造价人员签字盖专用章) |  |  | (造价工程师签字盖专用章)
时间： 年 月 日

## 表-04 单位工程招标控制价汇总表
表-04
单位工程招标控制价汇总表
工程名称：电气工程 |  |  | 第 1 页 共 1 页
序号 | 汇总内容 | 金额(元) |  | 其中：暂估价(元)
1 | 分部分项工程费 | 13389.48
1.1 | C安装工程 | 13389.48
2 | 措施项目费 | 517.35
2.1 | 其中：安全文明施工费 | 279.18
3 | 其他项目费
4 | 规费 | 233.88 |  | －
5 | 税金 | 1425.38 |  | －
投标报价合计=1+2+3+4+5 |  | 15,566.09
注：1.本表适用于单位工程招标控制价或投标报价的汇总，如无单位工程划分，单项工程也使用本表汇总。 2.分部分项工程、措施项目中暂估价中应填写材料、工程设备暂估价，其他项目中暂估价应填写专业工程暂估价。

## 表-08 措施项目汇总表
表-08
措施项目汇总表
工程名称：电气工程 |  |  | 第 1 页 共 1 页
序号 | 项目名称 | 金额(元)
|  | 合价 |  | 其中：暂估价
2 | 施工组织措施项目 | 517.35
2.1 | 其中：安全文明施工费 | 279.18
2.2 | 建设工程竣工档案编制费 | 25.21
措施项目费合计=1+2 |  | 517.35

## 表-09 分部分项工程项目清单计价表
表-09
分部分项工程项目清单计价表
工程名称：电气工程 | [5 empty] | 第 1 页 共 3 页
序号 | 项目编码 | 项目名称 | 项目特征 | 计量单位 | 工程量 |  | 金额（元）
[7 empty] | 综合单价 | 合价 | 其中:暂估价
| C | 安装工程
1 | 030411001001 | 配管PVC40mm | [项目特征] 1.名称:电气配管 2.材质:PVC 3.规格:40mm 4.敷设方式:埋地敷设 [工作内容] 1.电线管路敷设 | m | 200 |  | 8.87 | 1774
2 | 030408001001 | 电力电缆YJV-3*4mm2 | [项目特征] 1.1.名称:电缆 2.2.型号:YJV-4*4mm2 3.3.材质:铜芯 4.4.敷设方式、部位:埋地穿管敷设 5.其它:满足设计、现行规范、施工验收规范、质量评定标准、国家产品标准、招标文件、现场条件要求、安全操作规程、绿色建筑要求、达到使用功能等相关规定 [工作内容] 1.1.电缆敷设 | m | 200 |  | 16.01 | 3202
本页小计 | [7 empty] | 4976
表-09
分部分项工程项目清单计价表
工程名称：电气工程 | [5 empty] | 第 2 页 共 3 页
序号 | 项目编码 | 项目名称 | 项目特征 | 计量单位 | 工程量 |  | 金额（元）
[7 empty] | 综合单价 | 合价 | 其中:暂估价
3 | 030412001001 | 太阳能路灯（专业生产厂家负责基础及主体安装） | [项目特征] 1.名称:太阳能路灯 2.高度:高3.5米 3.功率:光伏板功率8W,额定功率3.5W 4.材质:镀锌钢灯杆，LED灯 5.包含内容:灯杆，光源、基础、配套基础预埋件 6.其它:满足设计、现行规范、施工验收规范、质量评定标准、国家产品标准、招标文件、现场条件要求、安全操作规程、绿色建筑要求、达到使用功能等相关规定 [工作内容] 1.1.本体安装 | 套 | 9 |  | 776.05 | 6984.45
本页小计 | [7 empty] | 6984.45
表-09
分部分项工程项目清单计价表
工程名称：电气工程 | [5 empty] | 第 3 页 共 3 页
序号 | 项目编码 | 项目名称 | 项目特征 | 计量单位 | 工程量 |  | 金额（元）
[7 empty] | 综合单价 | 合价 | 其中:暂估价
4 | 010401011001 | 接线井 | [项目特征] 1.井截面、深度:详设计 2.砖品种、规格、强度等级:M7.5水泥砂浆砌筑实心砖 3.垫层材料种类、厚度:100mm厚C15砼 4.井盖安装:成品聚合物种植井盖 5.井壁抹灰砂浆强度等级:10mm厚1:2水泥砂浆 6.具体做法:详设计 7.其它:满足设计、现行规范、施工验收规范、质量评定标准、国家产品标准、招标文件、现场条件要求、安全操作规程、绿色建筑要求、达到使用功能等相关规定 [工作内容] 1.砂浆制作、运输 2.铺设垫层 3.底板混凝土制作、运输、浇筑、振捣、养护 4.砌砖 5.刮缝 6.井池底、壁抹灰 7.抹防潮层 8.材料运输 | 座 | 1 |  | 1429.03 | 1429.03
本页小计 | [7 empty] | 1429.03
合 计 | [7 empty] | 13389.48

## 表-09 施工技术措施项目清单计价表
表-09
施工技术措施项目清单计价表
工程名称：电气工程 | [5 empty] | 第 1 页 共 1 页
序号 | 项目编码 | 项目名称 | 项目特征 | 计量单位 | 工程量 |  | 金额（元）
[7 empty] | 综合单价 | 合价 | 其中:暂估价
本页小计
合 计

## 表-10 施工组织措施项目清单计价表
表-10
施工组织措施项目清单计价表
工程名称：电气工程 | [6 empty] | 第 1 页 共 1 页
序号 | 项目编码 | 项目名称 | 计算 基础 | 费率 (%) | 金额 (元) | 调整 费率 (%) |  | 调整后 金额 (元) | 备注
1 | 031302B02001 | 组织措施费 | (分部分项人工费+技术措施人工费-机械（爆破）土石方人工费-机械（爆破）土石方人工费-人工土石方人工费-人工土石方技术措施人工费)+(机械（爆破）土石方人工费+机械（爆破）土石方机械费+机械（爆破）土石方人工费+机械（爆破）土石方机械费)*0.048/费率+(人工土石方人工费+人工土石方技术措施人工费)*0.0222/费率 | 16.39 | 212.96
2 | 031302001001 | 安全文明施工费 | 分部分项人工费+人工价差_预算+技术措施人工费+技术措施人工价差_预算 | 19.23 | 279.18
3 | 031302B03001 | 建设工程竣工档案编制费 | (分部分项人工费+技术措施人工费-机械（爆破）土石方人工费-机械（爆破）土石方人工费-人工土石方人工费-人工土石方技术措施人工费)+(机械（爆破）土石方人工费+机械（爆破）土石方机械费+机械（爆破）土石方人工费+机械（爆破）土石方机械费)*0.002/费率+(人工土石方人工费+人工土石方技术措施人工费)*0.0019/费率 | 1.94 | 25.21
合 计 |  |  |  |  | 517.35
注：1.计算基础和费用标准按本市有关费用定额或文件执行。 2.根据施工方案计算的措施费，可不填写“计算基础”和“费率”的数值，只填写“金额”数值，但应在备注栏说明施工 方案出处或计算方法。

## 表-11 其他项目清单计价汇总表
表-11
其他项目清单计价汇总表
工程名称：电气工程 |  |  |  | 第 1 页 共 1 页
序号 | 项目名称 | 计量单位 | 金额(元) |  | 备注
1 | 暂列金额 | 项 |  |  | 明细详见 表-11-1
2 | 暂估价 | 项
2.1 | 材料(工程设备)暂估价 | 项 | -- |  | 明细详见 表-11-2
2.2 | 专业工程暂估价 | 项 |  |  | 明细详见 表-11-3
3 | 计日工 | 项 |  |  | 明细详见 表-11-4
4 | 总承包服务费 | 项 |  |  | 明细详见 表-11-5
5 | 索赔与现场签证 | 项 |  |  | 明细详见 表-11-6
合 计 |  |  | 0
注：材料、设备暂估单价进入清单项目综合单价，此处不汇总。

## 表-12 规费、税金项目计价表
表-12
规费、税金项目计价表
工程名称：电气工程 |  |  |  | 第 1 页 共 1 页
序号 | 项目名称 | 计算基础 | 费率(%) |  | 金额（元）
1 | 规费 | 专业工程规费（人）+机械（爆破）土石方规费（人+机）*0.072/费率+人工土石方规费（人）*0.082/费率 | 18 |  | 233.88
2 | 税金 | 2.1 + 2.2 + 2.3 |  |  | 1425.38
2.1 | 增值税 | 分部分项工程费+措施项目费+其他项目费+规费-甲供材料费 | 9 |  | 1272.66
2.2 | 附加税 | 增值税 | 12 |  | 152.72
2.3 | 环境保护税 | 按实计算
合计 |  |  |  |  | 1659.26

## 人材机价差表
人材机价差表
工程名称：电气工程 | [7 empty] | 第 1 页 共 1 页
序号 | 编码 | 材料名称 | 规格 | 单位 | 数量 | 预算价(元) | 市场价(元) |  | 价差(元) | 价差合计(元) | 备注
1 | 000300010 | 建筑综合工 |  | 工日 | 0.5161 | 115 | 135 |  | 20 | 10.32
2 | 000300060 | 模板综合工 |  | 工日 | 0.3625 | 120 | 138 |  | 18 | 6.53
3 | 000300070 | 钢筋综合工 |  | 工日 | 0.463 | 120 | 138 |  | 18 | 8.33
4 | 000300080 | 混凝土综合工 |  | 工日 | 0.2486 | 115 | 133 |  | 18 | 4.47
5 | 000300100 | 砌筑综合工 |  | 工日 | 1.2293 | 115 | 132 |  | 17 | 20.9
6 | 000300110 | 抹灰综合工 |  | 工日 | 0.2326 | 125 | 142 |  | 17 | 3.95
7 | 000500040 | 电工综合工 |  | 工日 | 7.535 | 125 | 138 |  | 13 | 97.96
8 | 010100010 | 钢筋 | 综合 | kg | 0.5364 | 3.07 | 3.17 |  | 0.1 | 0.05
9 | 010100300 | 钢筋 | Ф10以内 | t | 0.0515 | 2905.98 | 3061.95 |  | 155.97 | 8.03
10 | 040300760 | 特细砂 |  | t | 0.3313 | 63.11 | 147 |  | 83.89 | 27.79
11 | 041300010 | 标准砖 | 240×115×53 | 千块 | 0.4572 | 422.33 | 461.83 |  | 39.5 | 18.06
12 | 050303800 | 木材 | 锯材 | m3 | 0.0128 | 1547.01 | 1750 |  | 202.99 | 2.6
13 | 334100460 | 成品爬梯 |  | 个 | 3.003 | 6.83 | 5.54 |  | -1.29 | -3.87
14 | 350100011 | 复合模板 |  | m2 | 0.4688 | 23.93 | 45.96 |  | 22.03 | 10.33
15 | 840201140@1 | 商品砼 | C20 | m3 | 0.0974 | 266.99 | 262 |  | -4.99 | -0.49
16 | 840201140@2 | C20细石砼 |  | m3 | 0.3045 | 266.99 | 272 |  | 5.01 | 1.53
17 | 840201140@3 | 商品砼 | C15 | m3 | 0.2426 | 266.99 | 262 |  | -4.99 | -1.21
18 | CY | 柴油 |  | kg | 7.5168 | 5.64 | 7.11 |  | 1.47 | 11.05
19 | JSRG | 机上人工 |  | 工日 | 0.784 | 120 | 138 |  | 18 | 14.11
20 | QY | 汽油 |  | kg | 5.1667 | 6.75 | 8.48 |  | 1.73 | 8.94
| 合 计 | [8 empty] | 249.38

## 未计价材料表
未计价材料表
工程名称:电气工程 | [5 empty] | 第 1 页 共 1 页
序号 | 材料名称 | 数量 | 单位 | 市场价 | 市场价合价 |  | 备注
1 | 配管PVC40mm | 212 | m | 3.15 | 667.8
2 | 太阳能路灯高3.5米 | 9.09 | 套 | 700 | 6363
3 | 电力电缆YJV-3*4mm2 | 202 | m | 12.64 | 2553.28
| 合 计 |  |  |  | 9584.08