## 封-2 招标控制价
封-2 | 给排水工程 | [5 empty] | 工程
招标控制价
招标控制价 |  | (小写): | 23,582.90
|  | (大写): | 贰万叁仟伍佰捌拾贰元玖角
其中:安全文明施工费(小写): |  |  |  | 862.22
(大写): |  |  |  | 捌佰陆拾贰元贰角贰分
招 标 人： |  |  |  |  | 工程造价 咨 询 人：
|  |  | (单位盖章) |  |  | (单位资质专用章)
法定代理人 或其授权人： |  |  |  |  | 法定代理人 或其授权人：
|  |  | (签字或盖章) |  |  | (签字或盖章)
编 制 人： |  |  |  |  | 复 核 人：
|  |  | (造价人员签字盖专用章) |  |  | (造价工程师签字盖专用章)
时间： 年 月 日

## 表-04 单位工程招标控制价汇总表
表-04
单位工程招标控制价汇总表
工程名称：给排水工程 |  |  | 第 1 页 共 1 页
序号 | 汇总内容 | 金额(元) |  | 其中：暂估价(元)
1 | 分部分项工程费 | 19399.13
1.1 | C给水工程 | 7771.18
1.2 | 排水工程 | 11627.95
2 | 措施项目费 | 1352.81
2.1 | 其中：安全文明施工费 | 862.22
3 | 其他项目费
4 | 规费 | 671.48 |  | －
5 | 税金 | 2159.48 |  | －
投标报价合计=1+2+3+4+5 |  | 23,582.90
注：1.本表适用于单位工程招标控制价或投标报价的汇总，如无单位工程划分，单项工程也使用本表汇总。 2.分部分项工程、措施项目中暂估价中应填写材料、工程设备暂估价，其他项目中暂估价应填写专业工程暂估价。

## 表-08 措施项目汇总表
表-08
措施项目汇总表
工程名称：给排水工程 |  |  | 第 1 页 共 1 页
序号 | 项目名称 | 金额(元)
|  | 合价 |  | 其中：暂估价
2 | 施工组织措施项目 | 1352.81
2.1 | 其中：安全文明施工费 | 862.22
2.2 | 建设工程竣工档案编制费 | 68.57
措施项目费合计=1+2 |  | 1352.81

## 表-09 分部分项工程项目清单计价表
表-09
分部分项工程项目清单计价表
工程名称：给排水工程 | [5 empty] | 第 1 页 共 11 页
序号 | 项目编码 | 项目名称 | 项目特征 | 计量单位 | 工程量 |  | 金额（元）
[7 empty] | 综合单价 | 合价 | 其中:暂估价
| C | 给水工程
1 | 031001006001 | PP-R管DN25 | [项目特征] 1.1.安装部位:室外 2.2.介质:给水 3.3.材质、规格:PP-R管DN25 4.4.连接形式:热熔连接 5.5.压力试验及吹、洗设计要求:满足设计及规范要求 6.其它:满足设计、现行规范、施工验收规范、质量评定标准、国家产品标准、招标文件、现场条件要求、安全操作规程、绿色建筑要求、达到使用功能等相关规定 [工作内容] 1.1.管道安装 2.2.管件安装 3.3.塑料卡固定 4.4.压力试验 5.5.吹扫、冲洗 | m | 2.4 |  | 8.53 | 20.47
本页小计 | [7 empty] | 20.47
表-09
分部分项工程项目清单计价表
工程名称：给排水工程 | [5 empty] | 第 2 页 共 11 页
序号 | 项目编码 | 项目名称 | 项目特征 | 计量单位 | 工程量 |  | 金额（元）
[7 empty] | 综合单价 | 合价 | 其中:暂估价
2 | 031001006002 | PP-R管DN32 | [项目特征] 1.1.安装部位:室外 2.2.介质:给水 3.3.材质、规格:PP-R管DN80 4.4.连接形式:热熔连接 5.5.压力试验及吹、洗设计要求:满足设计及规范要求 6.其它:满足设计、现行规范、施工验收规范、质量评定标准、国家产品标准、招标文件、现场条件要求、安全操作规程、绿色建筑要求、达到使用功能等相关规定 [工作内容] 1.1.管道安装 2.2.管件安装 3.3.塑料卡固定 4.4.压力试验 5.5.吹扫、冲洗 | m | 68.74 |  | 14.05 | 965.8
3 | 031003001001 | 闸阀DN25mm | [项目特征] 1.名称:闸阀DN25mm 2.连接形式:螺纹连接 3.材质:铜 4.阀门箱种类:P33-2 5.其它:满足设计、现行规范、施工验收规范、质量评定标准、国家产品标准、招标文件、现场条件要求、安全操作规程、绿色建筑要求、达到使用功能等相关规定 [工作内容] 1.1.安装 2.2.调试 | 个 | 3 |  | 45.34 | 136.02
本页小计 | [7 empty] | 1101.82
表-09
分部分项工程项目清单计价表
工程名称：给排水工程 | [5 empty] | 第 3 页 共 11 页
序号 | 项目编码 | 项目名称 | 项目特征 | 计量单位 | 工程量 |  | 金额（元）
[7 empty] | 综合单价 | 合价 | 其中:暂估价
4 | 040101002001 | 挖沟槽土石方 | [项目特征] 1.土石类别:土石综合 2.开挖深度:综合考虑 3.开挖方式:机械开挖，人工配合 4.场内运距:投标人自行考虑 5.其他:满足设计、现行规范、施工验收规范、质量评定标准、国家产品标准、招标文件、现场条件要求、安全操作规程、绿色建筑要求、达到使用功能等相关规定 [工作内容] 1.1.排地表水 2.2.土石方开挖 3.3.围护(挡土板)及拆除 4.4.基底钎探 5.5.场内运输 | m3 | 27.5 |  | 10.17 | 279.68
5 | 040103001001 | 回填方 | [项目特征] 1.密实度要求:满足设计及相关规范要求 2.填方材料品种:满足设计及相关规范要求 3.填方粒径要求:满足设计及相关规范要求 4.填方来源、运距:投标人自行考虑 5.其他:满足设计、现行规范、施工验收规范、质量评定标准、国家产品标准、招标文件、现场条件要求、安全操作规程、绿色建筑要求、达到使用功能等相关规定 [工作内容] 1.1.运输 2.2.回填 3.3.压实 | m3 | 27.5 |  | 3.94 | 108.35
本页小计 | [7 empty] | 388.03
表-09
分部分项工程项目清单计价表
工程名称：给排水工程 | [5 empty] | 第 4 页 共 11 页
序号 | 项目编码 | 项目名称 | 项目特征 | 计量单位 | 工程量 |  | 金额（元）
[7 empty] | 综合单价 | 合价 | 其中:暂估价
6 | 031003001002 | 快速取水阀DN25 | [项目特征] 1.名称:成品取水阀 2.阀门箱种类:成品阀箱 3.规格、压力等级:DN25 4.连接形式:螺纹连接 5.垫层:C15商品砼 6.其他:满足设计、现行规范、施工验收规范、质量评定标准、国家产品标准、招标文件、现场条件要求、安全操作规程、绿色建筑要求、达到使用功能等相关规定 [工作内容] 1.1.安装 2.2.调试 | 个 | 3 |  | 176.46 | 529.38
本页小计 | [7 empty] | 529.38
表-09
分部分项工程项目清单计价表
工程名称：给排水工程 | [5 empty] | 第 5 页 共 11 页
序号 | 项目编码 | 项目名称 | 项目特征 | 计量单位 | 工程量 |  | 金额（元）
[7 empty] | 综合单价 | 合价 | 其中:暂估价
7 | 040504001001 | 水表井（内含水表组DN80） | [项目特征] 1.名称:水表井（内含水表组DN80） 2.规格净空尺寸:2150*1100*1400mm 3.做法:水表井做法详图集《05SS502》P43 4.垫层种类、厚度:100mm厚碎石垫层 5.井身种类:MU10实心砖 6.砂浆强度等级、配合比:M7.5水泥砂浆砌筑 7.底板种类、厚度:200mm厚C20混凝土底板 8.底板配筋:综合考虑 9.混凝土种类:商品混凝土 10.勾缝、抹面要求:1：2.5水泥砂浆抹灰 11.盖板材质、规格:钢筋混凝土盖板 12.井盖材质、规格:φ800mm复合材料井盖 13.踏步材质、规格:成品踏步 安装 14.其他:满足设计、现行规范、施工验收规范、质量评定标准、国家产品标准、招标文件、现场条件要求、安全操作规程、绿色建筑要求、达到使用功能等相关规定 [工作内容] 1.1.垫层铺筑 2.2.模板制作、安装、拆除 3.3.混凝土拌和、运输、浇筑、养护 4.4.钢筋绑扎 5.5.砌筑、勾缝、抹面 6.6.井圈、井盖安装 | 座 | 1 |  | 5731.48 | 5731.48
本页小计 | [7 empty] | 5731.48
表-09
分部分项工程项目清单计价表
工程名称：给排水工程 | [5 empty] | 第 6 页 共 11 页
序号 | 项目编码 | 项目名称 | 项目特征 | 计量单位 | 工程量 |  | 金额（元）
[7 empty] | 综合单价 | 合价 | 其中:暂估价
7.7.盖板安装 8.8.踏步安装 9.9.防水、止水
排水工程
1 | 040501004002 | HDPE双壁波纹管排水管 DN300 S2≥8KN/m2 | [项目特征] 1.名称:HDPE双壁波纹管排水管 DN300 2.输送介质:雨水 3.连接形式:胶圈连接 4.其他:满足设计、现行规范、施工验收规范、质量评定标准、国家产品标准、招标文件、现场条件要求、安全操作规程、绿色建筑要求、达到使用功能等相关规定 [工作内容] 1.管道铺设 2.管道检验及试验 | m | 39 |  | 43.98 | 1715.22
2 | 040501004003 | HDPE双壁波纹管排水管 DN200 S2≥8KN/m2 | [项目特征] 1.名称:HDPE双壁波纹管排水管 DN200 2.输送介质:排水 3.连接形式:胶圈连接 4.其他:满足设计、现行规范、施工验收规范、质量评定标准、国家产品标准、招标文件、现场条件要求、安全操作规程、绿色建筑要求、达到使用功能等相关规定 [工作内容] 1.管道铺设 2.管道检验及试验 | m | 64.7 |  | 32.34 | 2092.4
本页小计 | [7 empty] | 3807.62
表-09
分部分项工程项目清单计价表
工程名称：给排水工程 | [5 empty] | 第 7 页 共 11 页
序号 | 项目编码 | 项目名称 | 项目特征 | 计量单位 | 工程量 |  | 金额（元）
[7 empty] | 综合单价 | 合价 | 其中:暂估价
3 | 031001006003 | UPVC管DN100 | [项目特征] 1.安装部位:室外 2.介质:排水 3.材质、规格:UPVC管DN100 4.连接形式:粘接 5.压力试验及吹、洗设计要求:满足设计及规范要求 6.其他:满足设计、现行规范、施工验收规范、质量评定标准、国家产品标准、招标文件、现场条件要求、安全操作规程、绿色建筑要求、达到使用功能等相关规定 [工作内容] 1.管道安装 2.管件安装 3.压力试验 4.吹扫、冲洗 | m | 1.39 |  | 20.64 | 28.69
本页小计 | [7 empty] | 28.69
表-09
分部分项工程项目清单计价表
工程名称：给排水工程 | [5 empty] | 第 8 页 共 11 页
序号 | 项目编码 | 项目名称 | 项目特征 | 计量单位 | 工程量 |  | 金额（元）
[7 empty] | 综合单价 | 合价 | 其中:暂估价
4 | 040504009001 | 300*300*50花岗石篦子收水口 | [项目特征] 1.基层:素土夯实 2.收水口尺寸:详设计 3.垫层、基础材质及厚度:100厚碎石垫层、100厚C20砼垫层 4.砌筑材料品种、规格:M7.5水泥砂浆砌实心砖 5.抹灰层:1：2.5水泥砂浆抹光 6.水篦子种类:钢丝网过滤层，300*300*50花岗石篦子收水口 7.其他:满足设计、现行规范、施工验收规范、质量评定标准、国家产品标准、招标文件、现场条件要求、安全操作规程、绿色建筑要求、达到使用功能等相关规定 [工作内容] 1.垫层铺筑 2.混凝土拌和、运输、浇筑、养护 3.砌筑、勾缝、抹面 4.雨水箅子安装 | 座 | 9 |  | 324.95 | 2924.55
本页小计 | [7 empty] | 2924.55
表-09
分部分项工程项目清单计价表
工程名称：给排水工程 | [5 empty] | 第 9 页 共 11 页
序号 | 项目编码 | 项目名称 | 项目特征 | 计量单位 | 工程量 |  | 金额（元）
[7 empty] | 综合单价 | 合价 | 其中:暂估价
5 | 040101002002 | 挖沟槽土石方 | [项目特征] 1.土石类别:土石综合 2.开挖深度:综合考虑 3.开挖方式:机械开挖，人工配合 4.场内运距:投标人自行考虑 5.其他:满足设计、现行规范、施工验收规范、质量评定标准、国家产品标准、招标文件、现场条件要求、安全操作规程、绿色建筑要求、达到使用功能等相关规定 [工作内容] 1.排地表水 2.土石方开挖 3.围护(挡土板)及拆除 4.基底钎探 5.场内运输 | m3 | 66.37 |  | 10.12 | 671.66
6 | 040101003001 | 挖基坑土石方 | [项目特征] 1.土石类别:综合考虑 2.挖土石深度:综合考虑 3.开挖方式:机械开挖，人工配合 4.场内运距:投标人自行考虑 5.其他:满足设计、现行规范、施工验收规范、质量评定标准、国家产品标准、招标文件、现场条件要求、安全操作规程、绿色建筑要求、达到使用功能等相关规定 [工作内容] 1.排地表水 2.土石方开挖 3.围护(挡土板)及拆除 4.基底钎探 5.场内运输 | m3 | 3.9 |  | 11.55 | 45.05
本页小计 | [7 empty] | 716.71
表-09
分部分项工程项目清单计价表
工程名称：给排水工程 | [5 empty] | 第 10 页 共 11 页
序号 | 项目编码 | 项目名称 | 项目特征 | 计量单位 | 工程量 |  | 金额（元）
[7 empty] | 综合单价 | 合价 | 其中:暂估价
7 | 040103001002 | 回填方 | [项目特征] 1.密实度要求:满足设计及相关规范要求 2.填方材料品种:满足设计及相关规范要求 3.填方粒径要求:满足设计及相关规范要求 4.填方来源、运距:投标人自行考虑 5.其他:满足设计、现行规范、施工验收规范、质量评定标准、国家产品标准、招标文件、现场条件要求、安全操作规程、绿色建筑要求、达到使用功能等相关规定 [工作内容] 1.运输 2.回填 3.压实 | m3 | 66.96 |  | 3.94 | 263.82
8 | 040504001002 | 雨水井 | [项目特征] 1.垫层、基础材质及厚度:参考图集《02 S515（D≤400 mm）》 2.其他:满足设计、现行规范、施工验收规范、质量评定标准、国家产品标准、招标文件、现场条件要求、安全操作规程、绿色建筑要求、达到使用功能等相关规定 [工作内容] 1.垫层铺筑 2.模板制作、安装、拆除 3.混凝土拌和、运输、浇筑、养护 4.砌筑、勾缝、抹面 5.井圈、井盖安装 6.盖板安装 7.踏步安装 8.防水、止水 | 座 | 4 |  | 971.64 | 3886.56
本页小计 | [7 empty] | 4150.38
表-09
分部分项工程项目清单计价表
工程名称：给排水工程 | [5 empty] | 第 11 页 共 11 页
合 计 | [7 empty] | 19399.13

## 表-09 施工技术措施项目清单计价表
表-09
施工技术措施项目清单计价表
工程名称：给排水工程 | [5 empty] | 第 1 页 共 1 页
序号 | 项目编码 | 项目名称 | 项目特征 | 计量单位 | 工程量 |  | 金额（元）
[7 empty] | 综合单价 | 合价 | 其中:暂估价
本页小计
合 计

## 表-10 施工组织措施项目清单计价表
表-10
施工组织措施项目清单计价表
工程名称：给排水工程 | [6 empty] | 第 1 页 共 1 页
序号 | 项目编码 | 项目名称 | 计算 基础 | 费率 (%) | 金额 (元) | 调整 费率 (%) |  | 调整后 金额 (元) | 备注
1 | 031302B02001 | 组织措施费 | (分部分项人工费+技术措施人工费-机械（爆破）土石方人工费-机械（爆破）土石方人工费-人工土石方人工费-人工土石方技术措施人工费)+(机械（爆破）土石方人工费+机械（爆破）土石方机械费+机械（爆破）土石方人工费+机械（爆破）土石方机械费)*0.048/费率+(人工土石方人工费+人工土石方技术措施人工费)*0.0222/费率 | 11.82 | 422.02
2 | 031302001001 | 安全文明施工费 | 分部分项人工费+人工价差_预算+技术措施人工费+技术措施人工价差_预算 | 19.23 | 862.22
3 | 031302B03001 | 建设工程竣工档案编制费 | (分部分项人工费+技术措施人工费-机械（爆破）土石方人工费-机械（爆破）土石方人工费-人工土石方人工费-人工土石方技术措施人工费)+(机械（爆破）土石方人工费+机械（爆破）土石方机械费+机械（爆破）土石方人工费+机械（爆破）土石方机械费)*0.002/费率+(人工土石方人工费+人工土石方技术措施人工费)*0.0019/费率 | 2.02 | 68.57
合 计 |  |  |  |  | 1352.81
注：1.计算基础和费用标准按本市有关费用定额或文件执行。 2.根据施工方案计算的措施费，可不填写“计算基础”和“费率”的数值，只填写“金额”数值，但应在备注栏说明施工 方案出处或计算方法。

## 表-11 其他项目清单计价汇总表
表-11
其他项目清单计价汇总表
工程名称：给排水工程 |  |  |  | 第 1 页 共 1 页
序号 | 项目名称 | 计量单位 | 金额(元) |  | 备注
1 | 暂列金额 | 项 |  |  | 明细详见 表-11-1
2 | 暂估价 | 项
2.1 | 材料(工程设备)暂估价 | 项 | -- |  | 明细详见 表-11-2
2.2 | 专业工程暂估价 | 项 |  |  | 明细详见 表-11-3
3 | 计日工 | 项 |  |  | 明细详见 表-11-4
4 | 总承包服务费 | 项 |  |  | 明细详见 表-11-5
5 | 索赔与现场签证 | 项 |  |  | 明细详见 表-11-6
合 计 |  |  | 0
注：材料、设备暂估单价进入清单项目综合单价，此处不汇总。

## 表-12 规费、税金项目计价表
表-12
规费、税金项目计价表
工程名称：给排水工程 |  |  |  | 第 1 页 共 1 页
序号 | 项目名称 | 计算基础 | 费率(%) |  | 金额（元）
1 | 规费 | 专业工程规费（人）+机械（爆破）土石方规费（人+机）*0.072/费率+人工土石方规费（人）*0.082/费率 | 18 |  | 671.48
2 | 税金 | 2.1 + 2.2 + 2.3 |  |  | 2159.48
2.1 | 增值税 | 分部分项工程费+措施项目费+其他项目费+规费-甲供材料费 | 9 |  | 1928.11
2.2 | 附加税 | 增值税 | 12 |  | 231.37
2.3 | 环境保护税 | 按实计算
合计 |  |  |  |  | 2830.96

## 人材机价差表
人材机价差表
工程名称：给排水工程 | [7 empty] | 第 1 页 共 2 页
序号 | 编码 | 材料名称 | 规格 | 单位 | 数量 | 预算价(元) | 市场价(元) |  | 价差(元) | 价差合计(元) | 备注
1 | 360102800@1 | 300*300*50花岗石篦子收水口 |  | 套 | 9 | 104.91 | 80 |  | -24.91 | -224.19
2 | 172101600@1 | HDPE双壁波纹管排水管 DN200 |  | m | 42.2142 | 34.19 | 34.67 |  | 0.48 | 20.26
3 | 172101600@2 | HDPE双壁波纹管排水管 DN300 |  | m | 25.4459 | 34.19 | 52.51 |  | 18.32 | 466.17
4 | 041300010 | 标准砖 | 240×115×53 | 千块 | 5.6123 | 422.33 | 461.83 |  | 39.5 | 221.69
5 | CY | 柴油 |  | kg | 20.6432 | 5.64 | 7.11 |  | 1.47 | 30.35
6 | 350100011 | 复合模板 |  | m2 | 0.3973 | 23.93 | 45.96 |  | 22.03 | 8.75
7 | 850301030 | 干混商品抹灰砂浆M10 |  | t | 0.196 | 271.84 | 216 |  | -55.84 | -10.94
8 | 850301090 | 干混商品砌筑砂浆M10 |  | t | 4.0477 | 252 | 198 |  | -54 | -218.58
9 | 010100010 | 钢筋 | 综合 | kg | 1.3929 | 3.07 | 3.17 |  | 0.1 | 0.14
10 | 350500020@1 | 钢丝过滤网 |  | 套 | 9 | 68.38 | 30 |  | -38.38 | -345.42
11 | 000300150 | 管工综合工 |  | 工日 | 4.391 | 125 | 143 |  | 18 | 79.04
12 | 000300080 | 混凝土综合工 |  | 工日 | 0.1788 | 115 | 133 |  | 18 | 3.22
13 | JSRG | 机上人工 |  | 工日 | 1.1496 | 120 | 138 |  | 18 | 20.69
14 | 000300010 | 建筑综合工 |  | 工日 | 0.1625 | 115 | 135 |  | 20 | 3.25
15 | 000300060 | 模板综合工 |  | 工日 | 0.1935 | 120 | 138 |  | 18 | 3.48
16 | 000300110 | 抹灰综合工 |  | 工日 | 0.2235 | 125 | 142 |  | 17 | 3.8
17 | 050303800 | 木材 | 锯材 | m3 | 0.0116 | 1547.01 | 1750 |  | 202.99 | 2.35
18 | 000300100 | 砌筑综合工 |  | 工日 | 0.5519 | 115 | 132 |  | 17 | 9.38
19 | 840201140@1 | 商品砼 | C15 | m3 | 0.5451 | 266.99 | 262 |  | -4.99 | -2.72
20 | 000700010 | 市政综合工 |  | 工日 | 22.5789 | 115 | 128 |  | 13 | 293.53
21 | 334100463 | 塑钢爬梯 |  | kg | 28.245 | 5.38 | 5 |  | -0.38 | -10.73
22 | 040500209 | 碎石 | 5~40 | t | 0.6338 | 67.96 | 73 |  | 5.04 | 3.19
23 | 040300760 | 特细砂 |  | t | 0.3522 | 63.11 | 147 |  | 83.89 | 29.55
24 | 000300040 | 土石方综合工 |  | 工日 | 6.6276 | 100 | 119 |  | 19 | 125.92
25 | 840201030 | 预拌混凝土C15 |  | m3 | 1.0916 | 247.57 | 262 |  | 14.43 | 15.75
26 | 840201050 | 预拌混凝土C25 |  | m3 | 1.2487 | 257.28 | 272 |  | 14.72 | 18.38
人材机价差表
工程名称：给排水工程 | [7 empty] | 第 2 页 共 2 页
序号 | 编码 | 材料名称 | 规格 | 单位 | 数量 | 预算价(元) | 市场价(元) |  | 价差(元) | 价差合计(元) | 备注
27 | 360102300 | 铸铁井盖、井座 | φ700 重型 | 套 | 5 | 444.44 | 260.51 |  | -183.93 | -919.65
| 合 计 | [8 empty] | -373.34

## 未计价材料表
未计价材料表
工程名称:给排水工程 | [5 empty] | 第 1 页 共 1 页
序号 | 材料名称 | 数量 | 单位 | 市场价 | 市场价合价 |  | 备注
1 | PP-R管DN25 | 2.448 | m | 3.35 | 8.2
2 | PP-R管DN32 | 70.1148 | m | 5.75 | 403.16
3 | UPVC管DN100 | 1.3803 | m | 13.94 | 19.24
4 | 成品阀箱 | 3 | 个 | 80 | 240
5 | 承插塑料排水管件(综合)粘接 | 0.0806 | 个 | 2.04 | 0.16
6 | 法兰挠性接头DN80 | 1 | 个 | 99.88 | 99.88
7 | 法兰水表DN80 | 1 | 个 | 221.24 | 221.24
8 | 法兰闸阀DN80 | 2 | 个 | 128.5 | 257
9 | 法兰止回阀DN80 | 1 | 个 | 284 | 284
10 | 快速取水阀DN25 | 3.03 | 个 | 27.88 | 84.48
11 | 平焊法兰DN80 | 2 | 片 | 18.76 | 37.52
12 | 闸阀DN25mm | 3.03 | 个 | 20.44 | 61.93
| 合 计 |  |  |  | 1716.81