## 封-2 招标控制价
封-2 | 弱电工程 | [5 empty] | 工程
全费用招标控制价
招标控制价 |  | (小写): | 13,488.12
|  | (大写): | 壹万叁仟肆佰捌拾捌元壹角贰分
其中:安全文明施工费(小写): |  |  |  | 409.75
(大写): |  |  |  | 肆佰零玖元柒角伍分
招 标 人： |  |  |  |  | 工程造价 咨 询 人：
|  |  | (单位盖章) |  |  | (单位资质专用章)
法定代理人 或其授权人： |  |  |  |  | 法定代理人 或其授权人：
|  |  | (签字或盖章) |  |  | (签字或盖章)
编 制 人： |  |  |  |  | 复 核 人：
|  |  | (造价人员签字盖专用章) |  |  | (造价工程师签字盖专用章)
时间： 年 月 日

## 表-04 单位工程招标控制价汇总表
表-04
单位工程（全费用）招标控制价汇总表
工程名称：弱电工程 |  |  | 第 1 页 共 1 页
序号 | 汇总内容 | 金额(元) |  | 其中：暂估价(元)
1 | 分部分项工程费 | 13488.12
1.1 | C建筑智能化工程 | 13488.12
2 | 措施项目费
3 | 其他项目费
4 | 其他项目税金 |  |  | －
投标报价合计=1+2+3+4+5 |  | 13,488.12
注：1.本表适用于单位工程招标控制价或投标报价的汇总，如无单位工程划分，单项工程也使用本表汇总。 2.分部分项工程、措施项目中暂估价中应填写材料、工程设备暂估价，其他项目中暂估价应填写专业工程暂估价。

## 表-08 措施项目汇总表
表-08
（全费用）措施项目汇总表
工程名称：弱电工程 |  |  | 第 1 页 共 1 页
序号 | 项目名称 | 金额(元)
|  | 合价 |  | 其中：暂估价
1 | 施工技术措施项目
措施项目费合计=1+2

## 表-09 分部分项工程项目清单计价表
表-09
分部分项工程项目（全费用）清单计价表
工程名称：弱电工程 | [5 empty] | 第 1 页 共 3 页
序号 | 项目编码 | 项目名称 | 项目特征 | 计量单位 | 工程量 |  | 金额（元）
[7 empty] | 综合单价 | 合价 | 其中:暂估价
| C | 建筑智能化工程
1 | 030502001001 | 网络通信机柜 | [项目特征] 1.名称:网络通信机柜 2.材质:冷轧钢 3.规格:12U 4.安装方式:落地 [工作内容] 1.本体安装 2.相关固定件的连接 | 台 | 1 |  | 356.58 | 356.58
2 | 030413002001 | 凿(压)槽及恢复 | [项目特征] 1.名称:剔堵槽、沟 2.包含:剔槽厚封堵以及恢复 [工作内容] 1.开槽 2.恢复处理 | m | 46.75 |  | 10.75 | 502.56
3 | 030411001002 | 配管PVC20 | [项目特征] 1.名称:配管 2.材质:PVC 3.规格:20 4.敷设方式:暗敷 5.接地要求:满足设计及规范要求 6.钢索材质、规格:满足设计及规范要求 [工作内容] 1.电线管路敷设 2.钢索架设(拉紧装置安装) 3.砖墙开沟槽 4.接地 | m | 600.42 |  | 3.24 | 1945.36
本页小计 | [7 empty] | 2804.5
表-09
分部分项工程项目（全费用）清单计价表
工程名称：弱电工程 | [5 empty] | 第 2 页 共 3 页
序号 | 项目编码 | 项目名称 | 项目特征 | 计量单位 | 工程量 |  | 金额（元）
[7 empty] | 综合单价 | 合价 | 其中:暂估价
4 | 030502005001 | 配线 UTPCat6 | [项目特征] 1.名称:网线 2.规格:UTP6 3.敷设方式:综合考虑 4.其它:满足设计及规范要求 [工作内容] 1.敷设 2.标记 3.卡接 | m | 600.42 |  | 3.49 | 2095.47
5 | 030502012001 | 网络单口插座 | [项目特征] 1.名称:网络单口插座 2.规格:单口 3.安装方式:暗装 4.底盒材质、规格:ABS [工作内容] 1.端接模块 2.安装面板 | 个 | 17 |  | 25.54 | 434.18
6 | 030507008001 | 彩色半球摄像机 | [项目特征] 1.名称:彩色半球摄像机 2.类别:1080P高清 3.安装方式:吸顶 4.包含:设备、支架及安装、调试 [工作内容] 1.本体安装 2.单体调试 | 台 | 3 |  | 317.77 | 953.31
7 | 03B002 | 8字叫号器 | 含叫号显示器和叫号器 | 套 | 6 |  | 650.61 | 3903.66
本页小计 | [7 empty] | 7386.62
表-09
分部分项工程项目（全费用）清单计价表
工程名称：弱电工程 | [5 empty] | 第 3 页 共 3 页
序号 | 项目编码 | 项目名称 | 项目特征 | 计量单位 | 工程量 |  | 金额（元）
[7 empty] | 综合单价 | 合价 | 其中:暂估价
8 | 030504002001 | 取号机（落地式） | [项目特征] 1.名称:取号机（落地式） 2.规格:21.5寸、LED屏，采用双声道，立体声环绕功放，前置80mm高速热敏打印机、I5双核/8G 内存/128G 固态硬盘，双频433无线模块 3.安装方式:落地式 [工作内容] 1.安装调试 | 台 | 1 |  | 3297 | 3297
本页小计 | [7 empty] | 3297
合 计 | [7 empty] | 13488.12

## 表-09 施工技术措施项目清单计价表
表-09
施工技术措施项目（全费用）清单计价表
工程名称：弱电工程 | [5 empty] | 第 1 页 共 1 页
序号 | 项目编码 | 项目名称 | 项目特征 | 计量单位 | 工程量 |  | 金额（元）
[7 empty] | 综合单价 | 合价 | 其中:暂估价
| 一 | 施工技术措施项目
本页小计
合 计

## 表-10 施工组织措施项目清单计价表
表-10
施工组织措施项目（全费用）清单计价表
工程名称：弱电工程 | [6 empty] | 第 1 页 共 1 页
序号 | 项目编码 | 项目名称 | 计算 基础 | 费率 (%) | 金额 (元) | 调整 费率 (%) |  | 调整后 金额 (元) | 备注
合 计
注：1.计算基础和费用标准按本市有关费用定额或文件执行。 2.根据施工方案计算的措施费，可不填写“计算基础”和“费率”的数值，只填写“金额”数值，但应在备注栏说明施工 方案出处或计算方法。

## 表-11 其他项目清单计价汇总表
表-11
其他项目（全费用）清单计价汇总表
工程名称：弱电工程 |  |  |  | 第 1 页 共 1 页
序号 | 项目名称 | 计量单位 | 金额(元) |  | 备注
1 | 暂列金额 | 项 |  |  | 明细详见 表-11-1
2 | 暂估价 | 项
2.1 | 材料(工程设备)暂估价 | 项 | -- |  | 明细详见 表-11-2
2.2 | 专业工程暂估价 | 项 |  |  | 明细详见 表-11-3
3 | 计日工 | 项 |  |  | 明细详见 表-11-4
4 | 总承包服务费 | 项 |  |  | 明细详见 表-11-5
5 | 索赔与现场签证 | 项 |  |  | 明细详见 表-11-6
合 计 |  |  | 0
注：材料、设备暂估单价进入清单项目综合单价，此处不汇总。

## 表-11-1 暂列金额明细表
表-11-1
暂列金额明细表
工程名称：弱电工程 |  |  |  | 第 1 页 共 1 页
序号 | 项目名称 | 计量单位 | 暂定金额(元) |  | 备注
1
合 计 |  |  |  |  | —
注：此表由招标人填写，如不能详列，也可只列暂列金额总额，投标人应将上述暂列金额计入投标总价中。

## 表-11-3 专业工程暂估价及结算价表
表-11-3
专业工程暂估价及结算价表
工程名称：弱电工程 | [5 empty] | 第 1 页 共 1 页
序号 | 专业工程名称 | 工程内容 | 暂估金额 （元） | 结算金额 (元) | 差额 ±(元) |  | 备注
1
合 计 |  |  | 0 |  |  |  | —
注： 此表由招标人填写，投标人应将上述专业工程暂估价计入投标总价中。结算时按合同约定结算金额填写。

## 表-12 规费、税金项目计价表
表-12
规费、税金项目（全费用）计价表
工程名称：弱电工程 |  |  |  | 第 1 页 共 1 页
序号 | 项目名称 | 计算基础 | 费率(%) |  | 金额（元）
1 | 其他项目税金 | 增值税+附加税+环境保护税
1.1 | 增值税 | 其他项目合计 | 9
1.2 | 附加税 | 增值税 | 10
1.3 | 环境保护税 | 按实计算
合计