## 封-2 招标控制价
封-2 | 电气工程 | [5 empty] | 工程
全费用招标控制价
招标控制价 |  | (小写): | 15,653.84
|  | (大写): | 壹万伍仟陆佰伍拾叁元捌角肆分
其中:安全文明施工费(小写): |  |  |  | 480.38
(大写): |  |  |  | 肆佰捌拾元叁角捌分
招 标 人： |  |  |  |  | 工程造价 咨 询 人：
|  |  | (单位盖章) |  |  | (单位资质专用章)
法定代理人 或其授权人： |  |  |  |  | 法定代理人 或其授权人：
|  |  | (签字或盖章) |  |  | (签字或盖章)
编 制 人： |  |  |  |  | 复 核 人：
|  |  | (造价人员签字盖专用章) |  |  | (造价工程师签字盖专用章)
时间： 年 月 日

## 表-04 单位工程招标控制价汇总表
表-04
单位工程（全费用）招标控制价汇总表
工程名称：电气工程 |  |  | 第 1 页 共 1 页
序号 | 汇总内容 | 金额(元) |  | 其中：暂估价(元)
1 | 分部分项工程费 | 15653.84
1.1 | C电气设备安装工程 | 15653.84
2 | 措施项目费
3 | 其他项目费
4 | 其他项目税金 |  |  | －
投标报价合计=1+2+3+4+5 |  | 15,653.84
注：1.本表适用于单位工程招标控制价或投标报价的汇总，如无单位工程划分，单项工程也使用本表汇总。 2.分部分项工程、措施项目中暂估价中应填写材料、工程设备暂估价，其他项目中暂估价应填写专业工程暂估价。

## 表-08 措施项目汇总表
表-08
（全费用）措施项目汇总表
工程名称：电气工程 |  |  | 第 1 页 共 1 页
序号 | 项目名称 | 金额(元)
|  | 合价 |  | 其中：暂估价
1 | 施工技术措施项目
措施项目费合计=1+2

## 表-09 分部分项工程项目清单计价表
表-09
分部分项工程项目（全费用）清单计价表
工程名称：电气工程 | [5 empty] | 第 1 页 共 8 页
序号 | 项目编码 | 项目名称 | 项目特征 | 计量单位 | 工程量 |  | 金额（元）
[7 empty] | 综合单价 | 合价 | 其中:暂估价
| C | 电气设备安装工程
1 | 030404017001 | 照明箱 AL1 | [项目特征] 1.名称:照明箱 2.型号:AL1 3.规格:Pe = 25 KW,KX = 1,cosφ = 0.85,Pjs = 25 KW,Ijs =44.69A 4.基础形式、材质、规格:满足设计及规范要求 5.接线端子材质、规格:满足设计及规范要求 6.端子板外部接线材质、规格:满足设计及规范要求 7.安装方式:距地1.5米挂墙明装 8.其它:含箱内所有电气原件及箱体 [工作内容] 1.本体安装 2.基础型钢制作、安装 3.焊、压接线端子 4.补刷(喷)油漆 5.接地 | 台 | 1 |  | 317.97 | 317.97
2 | 030408001001 | 电力电缆 WDZB-YJY-5×16mm2 | [项目特征] 1.名称:电力电缆 2.型号:WDZB-YJY 3.规格:5x16mm 4.材质:铜芯 5.敷设方式、部位:综合考虑 6.电压等级(kV):1KV 7.地形:满足设计及规范要求 [工作内容] 1.电缆敷设 2.揭(盖)盖板 | m | 30 |  | 39 | 1170
本页小计 | [7 empty] | 1487.97
表-09
分部分项工程项目（全费用）清单计价表
工程名称：电气工程 | [5 empty] | 第 2 页 共 8 页
序号 | 项目编码 | 项目名称 | 项目特征 | 计量单位 | 工程量 |  | 金额（元）
[7 empty] | 综合单价 | 合价 | 其中:暂估价
3 | 030408006001 | 电力电缆头 WDZB-YJY-5×16mm2 | [项目特征] 1.名称:电力电缆头 2.型号:WDZB-YJY 3.规格:5×16mm 4.材质、类型:铜芯 5.安装部位:综合考虑 6.电压等级(kV):1KV 7.其它:满足设计及规范要求 [工作内容] 1.电力电缆头制作 2.电力电缆头安装 3.接地 | 个 | 2 |  | 120.52 | 241.04
4 | 030906003001 | 剔堵槽、沟 | [项目特征] 1.名称:剔堵槽、沟 2.包含:剔槽厚封堵以及恢复 | m | 75.8 |  | 10.75 | 814.85
5 | 030411001003 | 配管PVC20 | [项目特征] 1.名称:配管 2.材质:PVC 3.规格:20 4.敷设方式:暗敷 5.接地要求:满足设计及规范要求 6.钢索材质、规格:满足设计及规范要求 [工作内容] 1.电线管路敷设 2.钢索架设(拉紧装置安装) 3.砖墙开沟槽 4.接地 | m | 236.31 |  | 3.24 | 765.64
本页小计 | [7 empty] | 1821.53
表-09
分部分项工程项目（全费用）清单计价表
工程名称：电气工程 | [5 empty] | 第 3 页 共 8 页
序号 | 项目编码 | 项目名称 | 项目特征 | 计量单位 | 工程量 |  | 金额（元）
[7 empty] | 综合单价 | 合价 | 其中:暂估价
6 | 030411001004 | 配管PVC25 | [项目特征] 1.名称:配管 2.材质:PVC 3.规格:25 4.敷设方式:暗敷 5.接地要求:满足设计及规范要求 6.钢索材质、规格:满足设计及规范要求 [工作内容] 1.电线管路敷设 2.钢索架设(拉紧装置安装) 3.砖墙开沟槽 4.接地 | m | 35.88 |  | 3.9 | 139.93
7 | 030411004001 | 配线WDZB-BYJ-3*2.5mm2 | [项目特征] 1.名称:配线 2.配线形式:管内穿线 3.型号:WDZB-BYJ 4.规格:3*2.5mm2 5.材质:铜芯 6.配线部位:室内 7.钢索材质、规格:满足设计及规范要求 [工作内容] 1.配线 2.钢索架设(拉紧装置安装) 3.支持体(夹板、绝缘子、槽板等)安装 | m | 329.88 |  | 5.51 | 1817.64
本页小计 | [7 empty] | 1957.57
表-09
分部分项工程项目（全费用）清单计价表
工程名称：电气工程 | [5 empty] | 第 4 页 共 8 页
序号 | 项目编码 | 项目名称 | 项目特征 | 计量单位 | 工程量 |  | 金额（元）
[7 empty] | 综合单价 | 合价 | 其中:暂估价
8 | 030411004002 | 配线WDZB-BYJ-3*4mm2 | [项目特征] 1.名称:配线 2.配线形式:管内穿线 3.型号:WDZB-BYJ 4.规格:3*4mm2 5.材质:铜芯 6.配线部位:室内 7.钢索材质、规格:满足设计及规范要求 [工作内容] 1.配线 2.钢索架设(拉紧装置安装) 3.支持体(夹板、绝缘子、槽板等)安装 | m | 410.1 |  | 6.85 | 2809.19
9 | 030408001002 | 电力电缆WDZB-YJY-5×4mm2 | [项目特征] 1.名称:电力电缆 2.型号:WDZB-YJY 3.规格:5×4mm2 4.材质:铜芯 5.敷设方式、部位:综合考虑 [工作内容] 1.电缆敷设 2.揭(盖)盖板 | m | 179.4 |  | 19.84 | 3559.3
10 | 030408006002 | 电力电缆头 WDZB-YJY-5×4mm2 | [项目特征] 1.名称:电力电缆 2.型号:WDZB-YJY 3.规格:5×4mm2 4.材质:铜芯 5.敷设方式、部位:综合考虑 [工作内容] 1.电力电缆头制作 2.电力电缆头安装 3.接地 | 个 | 4 |  | 79.1 | 316.4
本页小计 | [7 empty] | 6684.89
表-09
分部分项工程项目（全费用）清单计价表
工程名称：电气工程 | [5 empty] | 第 5 页 共 8 页
序号 | 项目编码 | 项目名称 | 项目特征 | 计量单位 | 工程量 |  | 金额（元）
[7 empty] | 综合单价 | 合价 | 其中:暂估价
11 | 030404019003 | 空调柜机空开盒 | [项目特征] 1.名称:空调柜机空开盒 2.型号:32A 3.规格:86*110mm 4.额定电流(A):32A [工作内容] 1.本体安装 2.焊、压接线端子 3.接线 | 个 | 2 |  | 101.15 | 202.3
12 | 030404035001 | 五孔插座 | [项目特征] 1.名称:五孔插座 2.材质:ABS 3.规格:250v A8 4.安装方式:暗装距地0.3米 [工作内容] 1.本体安装 2.接线 | 个 | 8 |  | 26.81 | 214.48
13 | 030404035003 | 电视电源插座 | [项目特征] 1.名称:电视电源插座 2.材质:ABS 3.规格:250V A8 4.安装方式:暗装距地1.2米 [工作内容] 1.本体安装 2.接线 | 个 | 4 |  | 24.76 | 99.04
本页小计 | [7 empty] | 515.82
表-09
分部分项工程项目（全费用）清单计价表
工程名称：电气工程 | [5 empty] | 第 6 页 共 8 页
序号 | 项目编码 | 项目名称 | 项目特征 | 计量单位 | 工程量 |  | 金额（元）
[7 empty] | 综合单价 | 合价 | 其中:暂估价
14 | 030404035004 | 弹启式地插座 | [项目特征] 1.名称:弹启式地插座 2.材质:主体材质为铜，底盒防火阻燃PVC 3.规格:250V A8 4.安装方式:埋地 [工作内容] 1.本体安装 2.接线 | 个 | 1 |  | 61.56 | 61.56
15 | 030404035002 | 办公桌电源插座组 | [项目特征] 1.名称:办公桌电源插座组 2.材质:ABS 3.规格:2个五孔插座250V A8 4.安装方式:暗装距地0.3米 [工作内容] 1.本体安装 2.接线 | 个 | 6 |  | 53.51 | 321.06
16 | 030404034001 | 双联单控开关 | [项目特征] 1.名称:双联单控开关 2.材质:ABS 3.规格:250V 10A 4.安装方式:暗装距地1.3 [工作内容] 1.本体安装 2.接线 | 个 | 2 |  | 25.88 | 51.76
本页小计 | [7 empty] | 434.38
表-09
分部分项工程项目（全费用）清单计价表
工程名称：电气工程 | [5 empty] | 第 7 页 共 8 页
序号 | 项目编码 | 项目名称 | 项目特征 | 计量单位 | 工程量 |  | 金额（元）
[7 empty] | 综合单价 | 合价 | 其中:暂估价
17 | 030404034002 | 三联单控开关 | [项目特征] 1.名称:双联单控开关 2.材质:ABS 3.规格:250V 10A 4.安装方式:暗装距地1.3 [工作内容] 1.本体安装 2.接线 | 个 | 1 |  | 30.37 | 30.37
18 | 030411006001 | 接线盒 | [项目特征] 1.名称:接线盒 2.材质:ABS 3.安装形式:暗装 [工作内容] 1.本体安装 | 个 | 35 |  | 9.67 | 338.45
19 | 030412001002 | 10寸圆盘灯 | [项目特征] 1.名称:10寸圆盘灯 2.型号:LED光源 3.规格:220V,1x36W,COS%%C≥0.9,2700K≤Tcp≤5000K,Ra≥80,95lm/W≤光效≤105lm/W 4.类型:吸顶灯 [工作内容] 1.本体安装 | 套 | 2 |  | 136.13 | 272.26
20 | 030412001003 | 1500*100mm条形灯 | [项目特征] 1.名称:1500*100mm条形灯 2.型号:LED光源 3.规格:220V,1x30W,COS%%C≥0.9,2700K≤Tcp≤5000K,Ra≥80,95lm/W≤光效≤105lm/W 4.类型:吊灯 [工作内容] 1.本体安装 | 套 | 12 |  | 104.2 | 1250.4
本页小计 | [7 empty] | 1891.48
表-09
分部分项工程项目（全费用）清单计价表
工程名称：电气工程 | [5 empty] | 第 8 页 共 8 页
序号 | 项目编码 | 项目名称 | 项目特征 | 计量单位 | 工程量 |  | 金额（元）
[7 empty] | 综合单价 | 合价 | 其中:暂估价
21 | 030412004002 | 暗藏式2.5寸筒灯 | [项目特征] 1.名称:2.5寸筒灯 2.型号:LED光源 3.规格:220V,1x5W,COS%%C≥0.9,2700K≤Tcp≤5000K,Ra≥80,95lm/W≤光效≤105lm/W 4.安装形式:暗藏式 [工作内容] 1.本体安装 | 套 | 22 |  | 39.1 | 860.2
本页小计 | [7 empty] | 860.2
合 计 | [7 empty] | 15653.84

## 表-09 施工技术措施项目清单计价表
表-09
施工技术措施项目（全费用）清单计价表
工程名称：电气工程 | [5 empty] | 第 1 页 共 1 页
序号 | 项目编码 | 项目名称 | 项目特征 | 计量单位 | 工程量 |  | 金额（元）
[7 empty] | 综合单价 | 合价 | 其中:暂估价
| 一 | 施工技术措施项目
本页小计
合 计

## 表-10 施工组织措施项目清单计价表
表-10
施工组织措施项目（全费用）清单计价表
工程名称：电气工程 | [6 empty] | 第 1 页 共 1 页
序号 | 项目编码 | 项目名称 | 计算 基础 | 费率 (%) | 金额 (元) | 调整 费率 (%) |  | 调整后 金额 (元) | 备注
合 计
注：1.计算基础和费用标准按本市有关费用定额或文件执行。 2.根据施工方案计算的措施费，可不填写“计算基础”和“费率”的数值，只填写“金额”数值，但应在备注栏说明施工 方案出处或计算方法。

## 表-11 其他项目清单计价汇总表
表-11
其他项目（全费用）清单计价汇总表
工程名称：电气工程 |  |  |  | 第 1 页 共 1 页
序号 | 项目名称 | 计量单位 | 金额(元) |  | 备注
1 | 暂列金额 | 项 |  |  | 明细详见 表-11-1
2 | 暂估价 | 项
2.1 | 材料(工程设备)暂估价 | 项 | -- |  | 明细详见 表-11-2
2.2 | 专业工程暂估价 | 项 |  |  | 明细详见 表-11-3
3 | 计日工 | 项 |  |  | 明细详见 表-11-4
4 | 总承包服务费 | 项 |  |  | 明细详见 表-11-5
5 | 索赔与现场签证 | 项 |  |  | 明细详见 表-11-6
合 计 |  |  | 0
注：材料、设备暂估单价进入清单项目综合单价，此处不汇总。

## 表-11-1 暂列金额明细表
表-11-1
暂列金额明细表
工程名称：电气工程 |  |  |  | 第 1 页 共 1 页
序号 | 项目名称 | 计量单位 | 暂定金额(元) |  | 备注
1
合 计 |  |  |  |  | —
注：此表由招标人填写，如不能详列，也可只列暂列金额总额，投标人应将上述暂列金额计入投标总价中。

## 表-11-3 专业工程暂估价及结算价表
表-11-3
专业工程暂估价及结算价表
工程名称：电气工程 | [5 empty] | 第 1 页 共 1 页
序号 | 专业工程名称 | 工程内容 | 暂估金额 （元） | 结算金额 (元) | 差额 ±(元) |  | 备注
1
合 计 |  |  | 0 |  |  |  | —
注： 此表由招标人填写，投标人应将上述专业工程暂估价计入投标总价中。结算时按合同约定结算金额填写。

## 表-12 规费、税金项目计价表
表-12
规费、税金项目（全费用）计价表
工程名称：电气工程 |  |  |  | 第 1 页 共 1 页
序号 | 项目名称 | 计算基础 | 费率(%) |  | 金额（元）
1 | 其他项目税金 | 增值税+附加税+环境保护税
1.1 | 增值税 | 其他项目合计 | 9
1.2 | 附加税 | 增值税 | 10
1.3 | 环境保护税 | 按实计算
合计