## 封-2 招标控制价
封-2 | 电气工程 | [5 empty] | 工程
全费用招标控制价
招标控制价 |  | (小写): | 10,775.46
|  | (大写): | 壹万零柒佰柒拾伍元肆角陆分
其中:安全文明施工费(小写): |  |  |  | 449.24
(大写): |  |  |  | 肆佰肆拾玖元贰角肆分
招 标 人： |  |  |  |  | 工程造价 咨 询 人：
|  |  | (单位盖章) |  |  | (单位资质专用章)
法定代理人 或其授权人： |  |  |  |  | 法定代理人 或其授权人：
|  |  | (签字或盖章) |  |  | (签字或盖章)
编 制 人： |  |  |  |  | 复 核 人：
|  |  | (造价人员签字盖专用章) |  |  | (造价工程师签字盖专用章)
时间： 年 月 日

## 表-04 单位工程招标控制价汇总表
表-04
单位工程（全费用）招标控制价汇总表
工程名称：电气工程 |  |  | 第 1 页 共 1 页
序号 | 汇总内容 | 金额(元) |  | 其中：暂估价(元)
1 | 分部分项工程费 | 10775.46
1.1 | C电气设备安装工程 | 10775.46
2 | 措施项目费
3 | 其他项目费
4 | 其他项目税金 |  |  | －
投标报价合计=1+2+3+4+5 |  | 10,775.46
注：1.本表适用于单位工程招标控制价或投标报价的汇总，如无单位工程划分，单项工程也使用本表汇总。 2.分部分项工程、措施项目中暂估价中应填写材料、工程设备暂估价，其他项目中暂估价应填写专业工程暂估价。

## 表-08 措施项目汇总表
表-08
（全费用）措施项目汇总表
工程名称：电气工程 |  |  | 第 1 页 共 1 页
序号 | 项目名称 | 金额(元)
|  | 合价 |  | 其中：暂估价
1 | 施工技术措施项目
措施项目费合计=1+2

## 表-09 分部分项工程项目清单计价表
表-09
分部分项工程项目（全费用）清单计价表
工程名称：电气工程 | [5 empty] | 第 1 页 共 3 页
序号 | 项目编码 | 项目名称 | 项目特征 | 计量单位 | 工程量 |  | 金额（元）
[7 empty] | 综合单价 | 合价 | 其中:暂估价
| C | 电气设备安装工程
1 | 030411004002 | 配线WDZC-BYJ-3*4mm2 | [项目特征] 1.名称:配线 2.配线形式:线槽 3.型号:WDZB-BYJ 4.规格:3*4mm2 5.材质:铜芯 6.配线部位:室内 7.钢索材质、规格:满足设计及规范要求 [工作内容] 1.配线 2.钢索架设(拉紧装置安装) 3.支持体(夹板、绝缘子、槽板等)安装 | m | 400.47 |  | 6.85 | 2743.22
2 | 030411004001 | 配线WDZC-BYJ-3*2.5mm2 | [项目特征] 1.名称:配线 2.配线形式:线槽 3.型号:WDZB-BYJ 4.规格:3*2.5mm2 5.材质:铜芯 6.配线部位:室内 7.钢索材质、规格:满足设计及规范要求 [工作内容] 1.配线 2.钢索架设(拉紧装置安装) 3.支持体(夹板、绝缘子、槽板等)安装 | m | 196.62 |  | 5.51 | 1083.38
本页小计 | [7 empty] | 3826.6
表-09
分部分项工程项目（全费用）清单计价表
工程名称：电气工程 | [5 empty] | 第 2 页 共 3 页
序号 | 项目编码 | 项目名称 | 项目特征 | 计量单位 | 工程量 |  | 金额（元）
[7 empty] | 综合单价 | 合价 | 其中:暂估价
3 | 030411002001 | 线槽25*25 | [项目特征] 1.名称:线槽 2.材质:阻燃PC 3.规格:25*25 4.其他:含配件 [工作内容] 1.本体安装 2.补刷(喷)油漆 | m | 197.98 |  | 24.22 | 4795.08
4 | 030404035005 | 五孔插座 | [项目特征] 1.名称:五孔插座 2.材质:ABS 3.规格:250v A8 4.安装方式:暗装距地0.3米 [工作内容] 1.本体安装 2.接线 | 个 | 9 |  | 26.81 | 241.29
5 | 030404035006 | 办公桌电源插座组 | [项目特征] 1.名称:办公桌电源插座组 2.材质:ABS 3.规格:3个五孔插座250V A8 4.安装方式:暗装距地0.3米 [工作内容] 1.本体安装 2.接线 | 个 | 5 |  | 59 | 295
6 | 030404034004 | 双联单控开关 | [项目特征] 1.名称:双联单控开关 2.材质:ABS 3.规格:250V 10A 4.安装方式:暗装距地1.3 [工作内容] 1.本体安装 2.接线 | 个 | 2 |  | 25.88 | 51.76
本页小计 | [7 empty] | 5383.13
表-09
分部分项工程项目（全费用）清单计价表
工程名称：电气工程 | [5 empty] | 第 3 页 共 3 页
序号 | 项目编码 | 项目名称 | 项目特征 | 计量单位 | 工程量 |  | 金额（元）
[7 empty] | 综合单价 | 合价 | 其中:暂估价
7 | 030404034005 | 三联单控开关 | [项目特征] 1.名称:双联单控开关 2.材质:ABS 3.规格:250V 10A 4.安装方式:暗装距地1.3 [工作内容] 1.本体安装 2.接线 | 个 | 1 |  | 30.37 | 30.37
8 | 030411006001 | 接线盒 | [项目特征] 1.名称:接线盒 2.材质:ABS 3.安装形式:暗装 [工作内容] 1.本体安装 | 个 | 18 |  | 9.67 | 174.06
9 | 030412001002 | 10寸圆盘灯 | [项目特征] 1.名称:10寸圆盘灯 2.型号:LED光源 3.规格:220V,1x36W,COS%%C≥0.9,2700K≤Tcp≤5000K,Ra≥80,95lm/W≤光效≤105lm/W 4.类型:吸顶灯 [工作内容] 1.本体安装 | 套 | 10 |  | 136.13 | 1361.3
本页小计 | [7 empty] | 1565.73
合 计 | [7 empty] | 10775.46

## 表-09 施工技术措施项目清单计价表
表-09
施工技术措施项目（全费用）清单计价表
工程名称：电气工程 | [5 empty] | 第 1 页 共 1 页
序号 | 项目编码 | 项目名称 | 项目特征 | 计量单位 | 工程量 |  | 金额（元）
[7 empty] | 综合单价 | 合价 | 其中:暂估价
| 一 | 施工技术措施项目
本页小计
合 计

## 表-10 施工组织措施项目清单计价表
表-10
施工组织措施项目（全费用）清单计价表
工程名称：电气工程 | [6 empty] | 第 1 页 共 1 页
序号 | 项目编码 | 项目名称 | 计算 基础 | 费率 (%) | 金额 (元) | 调整 费率 (%) |  | 调整后 金额 (元) | 备注
合 计
注：1.计算基础和费用标准按本市有关费用定额或文件执行。 2.根据施工方案计算的措施费，可不填写“计算基础”和“费率”的数值，只填写“金额”数值，但应在备注栏说明施工 方案出处或计算方法。

## 表-11 其他项目清单计价汇总表
表-11
其他项目（全费用）清单计价汇总表
工程名称：电气工程 |  |  |  | 第 1 页 共 1 页
序号 | 项目名称 | 计量单位 | 金额(元) |  | 备注
1 | 暂列金额 | 项 |  |  | 明细详见 表-11-1
2 | 暂估价 | 项
2.1 | 材料(工程设备)暂估价 | 项 | -- |  | 明细详见 表-11-2
2.2 | 专业工程暂估价 | 项 |  |  | 明细详见 表-11-3
3 | 计日工 | 项 |  |  | 明细详见 表-11-4
4 | 总承包服务费 | 项 |  |  | 明细详见 表-11-5
5 | 索赔与现场签证 | 项 |  |  | 明细详见 表-11-6
合 计 |  |  | 0
注：材料、设备暂估单价进入清单项目综合单价，此处不汇总。

## 表-12 规费、税金项目计价表
表-12
规费、税金项目（全费用）计价表
工程名称：电气工程 |  |  |  | 第 1 页 共 1 页
序号 | 项目名称 | 计算基础 | 费率(%) |  | 金额（元）
1 | 其他项目税金 | 增值税+附加税+环境保护税
1.1 | 增值税 | 其他项目合计 | 9
1.2 | 附加税 | 增值税 | 10
1.3 | 环境保护税 | 按实计算
合计