## 封-2 招标控制价
封-2 | 装饰工程 | [5 empty] | 工程
全费用招标控制价
招标控制价 |  | (小写): | 30,636.56
|  | (大写): | 叁万零陆佰叁拾陆元伍角陆分
其中:安全文明施工费(小写): |  |  |  | 1129.51
(大写): |  |  |  | 壹仟壹佰贰拾玖元伍角壹分
招 标 人： |  |  |  |  | 工程造价 咨 询 人：
|  |  | (单位盖章) |  |  | (单位资质专用章)
法定代理人 或其授权人： |  |  |  |  | 法定代理人 或其授权人：
|  |  | (签字或盖章) |  |  | (签字或盖章)
编 制 人： |  |  |  |  | 复 核 人：
|  |  | (造价人员签字盖专用章) |  |  | (造价工程师签字盖专用章)
时间： 年 月 日

## 表-04 单位工程招标控制价汇总表
表-04
单位工程（全费用）招标控制价汇总表
工程名称：装饰工程 |  |  | 第 1 页 共 1 页
序号 | 汇总内容 | 金额(元) |  | 其中：暂估价(元)
1 | 分部分项工程费 | 27889.06
1.1 | A建筑工程 | 27889.06
2 | 措施项目费
3 | 其他项目费 | 2500
4 | 其他项目税金 | 247.5 |  | －
投标报价合计=1+2+3+4+5 |  | 30,636.56
注：1.本表适用于单位工程招标控制价或投标报价的汇总，如无单位工程划分，单项工程也使用本表汇总。 2.分部分项工程、措施项目中暂估价中应填写材料、工程设备暂估价，其他项目中暂估价应填写专业工程暂估价。

## 表-08 措施项目汇总表
表-08
（全费用）措施项目汇总表
工程名称：装饰工程 |  |  | 第 1 页 共 1 页
序号 | 项目名称 | 金额(元)
|  | 合价 |  | 其中：暂估价
1 | 施工技术措施项目
措施项目费合计=1+2

## 表-09 分部分项工程项目清单计价表
表-09
分部分项工程项目（全费用）清单计价表
工程名称：装饰工程 | [5 empty] | 第 1 页 共 8 页
序号 | 项目编码 | 项目名称 | 项目特征 | 计量单位 | 工程量 |  | 金额（元）
[7 empty] | 综合单价 | 合价 | 其中:暂估价
| A | 建筑工程
1 | 011610001001 | 木门拆除 | [项目特征] 1.门窗洞口尺寸:以实际现场为准 2.场内运距:投标人自行综合考虑 [工作内容] 1.拆除 2.控制扬尘 3.清理 4.场内运输 | m2 | 4.4 |  | 5.59 | 24.6
2 | 011601001001 | 砖砌体拆除 | [工作内容] 1.拆除 2.控制扬尘 3.清理 4.场内运输 | m3 | 2.37 |  | 29.58 | 70.1
3 | 011614002001 | 柜体拆除 | [项目特征] 1.柜体材质:以实际现场为准 2.柜体尺寸：长、宽、高:以实际现场为准 3.场内运距:投标人自行综合考虑 [工作内容] 1.拆除 2.控制扬尘 3.清理 4.场内运输 | m | 4.63 |  | 5 | 23.15
4 | 011613002001 | 玻璃拆除 | [项目特征] 1.拆除部位:吧台上方玻璃 2.场内运距:投标人自行综合考虑 [工作内容] 1.拆除 2.控制扬尘 3.清理 4.场内运输 | m2 | 9.03 |  | 1.97 | 17.79
本页小计 | [7 empty] | 135.64
表-09
分部分项工程项目（全费用）清单计价表
工程名称：装饰工程 | [5 empty] | 第 2 页 共 8 页
序号 | 项目编码 | 项目名称 | 项目特征 | 计量单位 | 工程量 |  | 金额（元）
[7 empty] | 综合单价 | 合价 | 其中:暂估价
5 | 011608002001 | 拆除大门门头涂料腻子 | [项目特征] 1.铲除部位名称:大门门头 2.铲除部位的截面尺寸:详设计 3.场内运距:投标人自行综合考虑 [工作内容] 1.拆除 2.控制扬尘 3.清理 4.场内运输 | m2 | 53.26 |  | 1.64 | 87.35
6 | 011613002002 | 3mm铝塑板拆除 | [项目特征] 1.拆除部位:门头（只拆3mm铝塑板及面层字体标志，钢架保留） 2.场内运距:投标人自行综合考虑 [工作内容] 1.拆除 2.控制扬尘 3.清理 4.场内运输 | m2 | 12 |  | 12.57 | 150.84
7 | 010103002001 | 余方弃置（起运1KM） | [项目特征] 1.废弃料品种:建渣 2.运距:起运1KM [工作内容] 1.余方点装料运输至弃置点 | m3 | 4.84 |  | 13.87 | 67.13
8 | 010103002002 | 余方弃置（增运9KM） | [项目特征] 1.废弃料品种:建渣 2.运距:暂估增运9KM，结算时按实结算 [工作内容] 1.余方点装料运输至弃置点 | m3 | 4.84 |  | 21.51 | 104.11
本页小计 | [7 empty] | 409.43
表-09
分部分项工程项目（全费用）清单计价表
工程名称：装饰工程 | [5 empty] | 第 3 页 共 8 页
序号 | 项目编码 | 项目名称 | 项目特征 | 计量单位 | 工程量 |  | 金额（元）
[7 empty] | 综合单价 | 合价 | 其中:暂估价
9 | 010103002003 | 渣场费 | [项目特征] 1.废弃料品种:综合考虑 2.渣场费:处理费、弃置费、停车费、管理费等 [工作内容] 1.渣场弃置费 | m3 | 4.84 |  | 12.55 | 60.74
10 | 011210006001 | 双面双层石膏板隔墙 | [项目特征] 1.骨架、边框材料种类、规格:Q75型轻钢龙骨 2.隔板材料品种、规格、颜色:双层12mm纸面石膏板（双面） 3.嵌缝、塞口材料品种:满足设计及规范要求 [工作内容] 1.骨架及边框安装 2.隔板安装 3.嵌缝、塞口 | m2 | 2.2 |  | 111.67 | 245.67
11 | 011207001009 | 单面单层石膏板隔墙 | [项目特征] 1.龙骨材料种类、规格、中距:100型轻钢龙骨 2.基层材料种类、规格:12mm阻燃板 3.面层材料品种、规格、颜色:12mm石膏板 [工作内容] 1.基层清理 2.龙骨制作、运输、安装 3.钉隔离层 4.基层铺钉 5.面层铺贴 | m2 | 15.88 |  | 112.54 | 1787.14
本页小计 | [7 empty] | 2093.55
表-09
分部分项工程项目（全费用）清单计价表
工程名称：装饰工程 | [5 empty] | 第 4 页 共 8 页
序号 | 项目编码 | 项目名称 | 项目特征 | 计量单位 | 工程量 |  | 金额（元）
[7 empty] | 综合单价 | 合价 | 其中:暂估价
12 | 011302001003 | 9.5mm纸面石膏板天棚-跌级 | [项目特征] 1.吊顶形式、吊杆规格、高度:用吸顶吊杆联结龙骨吸顶吊件,中距横向≤1200,纵向≤600,用膨胀螺钉与钢筋混凝土板固定 2.龙骨材料种类、规格、中距:T型轻钢横撑龙骨T24X28,间距600,与主龙骨插接 T型轻钢主龙骨T24X38,间距≤1200 3.面层材料品种、规格:9.5mm纸面石膏板 4.压条材料种类、规格:满足设计及规范要求 5.嵌缝材料种类:满足设计及规范要求 6.防护材料种类:满足设计及规范要求 [工作内容] 1.基层清理、吊杆安装 2.龙骨安装 3.面层铺贴 4.嵌缝 5.刷防护材料 | m2 | 4.01 |  | 82.58 | 331.15
13 | 011406003003 | 天棚刮腻子 | [项目特征] 1.基层类型:综合考虑 2.腻子种类:腻子 3.刮腻子遍数:二遍 [工作内容] 1.基层清理 2.刮腻子 | m2 | 32.11 |  | 13.28 | 426.42
本页小计 | [7 empty] | 757.57
表-09
分部分项工程项目（全费用）清单计价表
工程名称：装饰工程 | [5 empty] | 第 5 页 共 8 页
序号 | 项目编码 | 项目名称 | 项目特征 | 计量单位 | 工程量 |  | 金额（元）
[7 empty] | 综合单价 | 合价 | 其中:暂估价
14 | 011407002002 | 天棚刷白色无机涂料 | [项目特征] 1.基层类型:综合考虑 2.喷刷涂料部位:天棚（含修补） 3.涂料品种、喷刷遍数:白色无机涂料3遍 [工作内容] 1.基层清理 2.刷、喷涂料 | m2 | 109.48 |  | 28.11 | 3077.48
15 | 011406003002 | 墙面刮腻子（修补） | [项目特征] 1.基层类型:综合考虑 2.腻子种类:腻子 3.刮腻子遍数:三遍 [工作内容] 1.基层清理 2.刮腻子 | m2 | 40 |  | 15.05 | 602
16 | 011406001002 | 墙面白色无机涂料 | [项目特征] 1.基层类型:综合考虑 2.油漆品种、刷漆遍数:白色无机涂料三遍 3.部位:室内墙面 [工作内容] 1.基层清理 2.刷防护材料、油漆 | m2 | 239.76 |  | 22.06 | 5289.11
17 | 011407001001 | 外墙涂料 | [项目特征] 1.基层类型:综合考虑 2.喷刷涂料部位:大门门头 3.涂料品种、喷刷遍数:外墙涂料三遍 [工作内容] 1.基层清理 2.刷、喷涂料 | m2 | 53.26 |  | 29.3 | 1560.52
本页小计 | [7 empty] | 10529.11
表-09
分部分项工程项目（全费用）清单计价表
工程名称：装饰工程 | [5 empty] | 第 6 页 共 8 页
序号 | 项目编码 | 项目名称 | 项目特征 | 计量单位 | 工程量 |  | 金额（元）
[7 empty] | 综合单价 | 合价 | 其中:暂估价
18 | 011105003001 | 地砖踢脚线 | [项目特征] 1.粘贴层厚度、材料种类:10mm1：2.5水泥砂浆 2.面层材料品种、规格、颜色:100mm高地砖踢脚线 [工作内容] 1.基层清理 2.底层抹灰 3.面层铺贴、磨边 4.擦缝 5.磨光、酸洗、打蜡 6.刷防护材料 7.材料运输 | m | 11.26 |  | 17.1 | 192.55
19 | 010801002001 | 成品套装木质门带套 | [项目特征] 1.门代号及洞口尺寸:详设计 2.门材质:成品套装实木套装门（含门套） 3.其他:含门锁、不锈钢合页、不锈钢五金件 [工作内容] 1.门安装 2.五金安装 | 樘 | 2 |  | 978.08 | 1956.16
20 | 010805007001 | 定制蓝色隐形门 | [项目特征] 1.门框或扇外围尺寸:详设计 2.框、扇材质:门结构为40*40*3mm方管，刷防锈漆一遍，基层为15mm阻燃板；面层为12mm石膏板/3mm蓝色铝塑板 3.其他:304不锈钢合页、暗门锁等其他不锈钢五金配件 [工作内容] 1.门安装 2.五金安装 | 樘 | 1 |  | 1092.42 | 1092.42
本页小计 | [7 empty] | 3241.13
表-09
分部分项工程项目（全费用）清单计价表
工程名称：装饰工程 | [5 empty] | 第 7 页 共 8 页
序号 | 项目编码 | 项目名称 | 项目特征 | 计量单位 | 工程量 |  | 金额（元）
[7 empty] | 综合单价 | 合价 | 其中:暂估价
21 | 011207001006 | 3mm铝塑板（含基层） | [项目特征] 1.基层材料种类、规格:12mm阻燃板基层 2.面层材料品种、规格、颜色:3mm铝塑板（颜色详设计） 3.压条材料种类、规格:满足设计及规范要求 [工作内容] 1.基层清理 2.龙骨制作、运输、安装 3.钉隔离层 4.基层铺钉 5.面层铺贴 | m2 | 12.92 |  | 147.52 | 1905.96
22 | 011207001007 | 3mm铝塑板 | [项目特征] 1.面层材料品种、规格、颜色:3mm铝塑板（颜色详设计） 2.压条材料种类、规格:满足设计及规范要求 [工作内容] 1.基层清理 2.龙骨制作、运输、安装 3.钉隔离层 4.基层铺钉 5.面层铺贴 | m2 | 12 |  | 114.17 | 1370.04
23 | 011508002002 | 有机玻璃字 | [项目特征] 1.基层类型:综合考虑 2.镌字材料品种、颜色:详设计 3.字体规格:详设计 4.固定方式:综合考虑 [工作内容] 1.字制作、运输、安装 2.刷油漆 | 个 | 33 |  | 36.11 | 1191.63
本页小计 | [7 empty] | 4467.63
表-09
分部分项工程项目（全费用）清单计价表
工程名称：装饰工程 | [5 empty] | 第 8 页 共 8 页
序号 | 项目编码 | 项目名称 | 项目特征 | 计量单位 | 工程量 |  | 金额（元）
[7 empty] | 综合单价 | 合价 | 其中:暂估价
24 | 011508004002 | 标志定制 | [项目特征] 1.基层类型:综合考虑 2.镌字材料品种、颜色:详设计 3.字体规格:详设计 4.固定方式:综合考虑 [工作内容] 1.字制作、运输、安装 2.刷油漆 | 个 | 2 |  | 194.89 | 389.78
25 | 011501001002 | 定制服务台 | [项目特征] 1.台柜规格:详设计 2.材料种类、规格:18mm多层实木板 3.五金种类、规格:抽屉滑轨、304不锈钢合页、1.2mm厚50mm高304不锈钢踢脚等配套304不锈钢五金件 4.饰面层材质:15mm大理石 [工作内容] 1.台柜制作、运输、安装(安放) 2.饰面层安装 3.五金件安装 | m | 4.95 |  | 904.22 | 4475.89
26 | 011501001003 | 定制吧台 | [项目特征] 1.台柜规格:详设计 2.材料种类、规格:18mm多层实木板 3.五金种类、规格:抽屉滑轨、304不锈钢合页、等配套304不锈钢五金件 [工作内容] 1.台柜制作、运输、安装(安放) 2.刷防护材料、油漆 3.五金件安装 | m | 2.15 |  | 646.2 | 1389.33
本页小计 | [7 empty] | 6255
合 计 | [7 empty] | 27889.06

## 表-09 施工技术措施项目清单计价表
表-09
施工技术措施项目（全费用）清单计价表
工程名称：装饰工程 | [5 empty] | 第 1 页 共 1 页
序号 | 项目编码 | 项目名称 | 项目特征 | 计量单位 | 工程量 |  | 金额（元）
[7 empty] | 综合单价 | 合价 | 其中:暂估价
| 一 | 施工技术措施项目
本页小计
合 计

## 表-10 施工组织措施项目清单计价表
表-10
施工组织措施项目（全费用）清单计价表
工程名称：装饰工程 | [6 empty] | 第 1 页 共 1 页
序号 | 项目编码 | 项目名称 | 计算 基础 | 费率 (%) | 金额 (元) | 调整 费率 (%) |  | 调整后 金额 (元) | 备注
合 计
注：1.计算基础和费用标准按本市有关费用定额或文件执行。 2.根据施工方案计算的措施费，可不填写“计算基础”和“费率”的数值，只填写“金额”数值，但应在备注栏说明施工 方案出处或计算方法。

## 表-11 其他项目清单计价汇总表
表-11
其他项目（全费用）清单计价汇总表
工程名称：装饰工程 |  |  |  | 第 1 页 共 1 页
序号 | 项目名称 | 计量单位 | 金额(元) |  | 备注
1 | 暂列金额 | 项 | 2500 |  | 明细详见 表-11-1
2 | 暂估价 | 项
2.1 | 材料(工程设备)暂估价 | 项 | -- |  | 明细详见 表-11-2
2.2 | 专业工程暂估价 | 项 |  |  | 明细详见 表-11-3
3 | 计日工 | 项 |  |  | 明细详见 表-11-4
4 | 总承包服务费 | 项 |  |  | 明细详见 表-11-5
5 | 索赔与现场签证 | 项 |  |  | 明细详见 表-11-6
合 计 |  |  | 2500
注：材料、设备暂估单价进入清单项目综合单价，此处不汇总。

## 表-12 规费、税金项目计价表
表-12
规费、税金项目（全费用）计价表
工程名称：装饰工程 |  |  |  | 第 1 页 共 1 页
序号 | 项目名称 | 计算基础 | 费率(%) |  | 金额（元）
1 | 其他项目税金 | 增值税+附加税+环境保护税 |  |  | 247.5
1.1 | 增值税 | 其他项目合计 | 9 |  | 225
1.2 | 附加税 | 增值税 | 10 |  | 22.5
1.3 | 环境保护税 | 按实计算
合计 |  |  |  |  | 247.5