## 封-2 招标控制价
封-2 | 荣昌区荣隆镇中心幼儿园教学楼内外墙面改造、教室厕所盥洗维修改造、保卫室维修改造、校舍维修
招标控制价
招标控制价 |  | (小写): | 243,414.56元
|  | (大写): | 贰拾肆万叁仟肆佰壹拾肆元伍角陆分
其中:安全文明施工费(小写): |  |  |  | 3490.84元
(大写): |  |  |  | 叁仟肆佰玖拾元捌角肆分
招 标 人： |  |  |  |  | 工程造价 咨 询 人：
|  |  | (单位盖章) |  |  | (单位资质专用章)
法定代理人 或其授权人： |  |  |  |  | 法定代理人 或其授权人：
|  |  | (签字或盖章) |  |  | (签字或盖章)
编 制 人： |  |  |  |  | 复 核 人：
|  |  | (造价人员签字盖专用章) |  |  | (造价工程师签字盖专用章)
时间： 年 月 日

## 表-08 措施项目汇总表
表-08
措施项目汇总表
工程名称：荣昌区荣隆镇中心幼儿园教学楼内外墙面改造、教室厕所盥洗维修改造、保卫室维修改造、校舍维修 |  |  | 第 1 页 共 1 页
序号 | 项目名称 | 金额(元)
|  | 合价 |  | 其中：暂估价
1 | 施工技术措施项目
2 | 施工组织措施项目 | 6190.47
2.1 | 其中：安全文明施工费 | 3490.84
2.2 | 建设工程竣工档案编制费 | 336.07
措施项目费合计=1+2 |  | 6190.47

## 表-09 分部分项工程项目清单计价表
表-09
分部分项工程项目清单计价表
工程名称：荣昌区荣隆镇中心幼儿园教学楼内外墙面改造、教室厕所盥洗维修改造、保卫室维修改造、校舍维修 | [5 empty] | 第 1 页 共 12 页
序号 | 项目编码 | 项目名称 | 项目特征 | 计量单位 | 工程量 |  | 金额（元）
[7 empty] | 综合单价 | 合价 | 其中:暂估价
1、门卫室改造
1 | 011102003001 | 门卫室防滑仿石材地面砖 | [项目特征] 1.找平层厚度、砂浆配合比: 2.结合层厚度、砂浆配合比: 3.面层材料品种、规格、颜色:600*600防滑地砖 [工作内容] 1.基层清理 2.抹找平层 3.面层铺设、磨边 4.嵌缝 5.刷防护材料 6.酸洗、打蜡 7.材料运输 | m2 | 25.22 |  | 90.35
2 | 010901002001 | FRP玻璃钢半透明瓦采光天棚 | [项目特征] 1.屋面瓦名称:FRP玻璃钢半透明瓦采光天棚 2、规格：1.2mm厚 3.钢檁条规格:镀锌方钢40*80 4、柱Φ110，壁厚2.5mm [工作内容] 1.屋面型材安装 2.接缝、嵌缝 | m2 | 55.64 |  | 123.36
3 | 040602038001 | 捡水槽 | [项目特征] 1.材质:镀锌钢板 2.厚度: 3.形式: 4.防腐材料:防锈漆 [工作内容] 1.制作 2.安装 | m | 10.7 |  | 20.56
本页小计
表-09
分部分项工程项目清单计价表
工程名称：荣昌区荣隆镇中心幼儿园教学楼内外墙面改造、教室厕所盥洗维修改造、保卫室维修改造、校舍维修 | [5 empty] | 第 2 页 共 12 页
序号 | 项目编码 | 项目名称 | 项目特征 | 计量单位 | 工程量 |  | 金额（元）
[7 empty] | 综合单价 | 合价 | 其中:暂估价
4 | 040501004001 | PVC110塑料管 | [工作内容] 1.垫层、基础铺筑及养护 2.模板制作、安装、拆除 3.混凝土拌和、运输、浇筑、养护 4.管道铺设 5.管道检验及试验 | m | 8 |  | 33.84
2、花台修复
1 | 011601001001 | 砖砌体拆除（花台） | [工作内容] 1.拆除 2.控制扬尘 3.清理 4.场内运输 | m3 | 12.32 |  | 44.7
2 | 011101003001 | C25混凝土地面 | [项目特征] 1.部位:拆除花台地面修复 2.面层厚度、混凝土强度等级:C25，厚度100mm [工作内容] 1.基层清理 2.抹找平层 3.面层铺设 4.材料运输 | m2 | 22.64 |  | 42.45
3 | 050201004001 | 树池 | [项目特征] 1.围牙材料种类、规格:1m*1m 2.材料种类、规格:安砌植树框(10cm×15cm×50cm) 混凝土 [工作内容] 1.清理基层 2.围牙、盖板运输 3.围牙、盖板铺设 | 个 | 2 |  | 116.13
本页小计
表-09
分部分项工程项目清单计价表
工程名称：荣昌区荣隆镇中心幼儿园教学楼内外墙面改造、教室厕所盥洗维修改造、保卫室维修改造、校舍维修 | [5 empty] | 第 3 页 共 12 页
序号 | 项目编码 | 项目名称 | 项目特征 | 计量单位 | 工程量 |  | 金额（元）
[7 empty] | 综合单价 | 合价 | 其中:暂估价
4 | 010103002001 | 建筑垃圾清运 | [项目特征] 1.废弃料品种:建筑垃圾 2.运距:10公里 [工作内容] 1.余方点装料运输至弃置点 | m3 | 12.23 |  | 97.14
3、高差墙面彩绘
1 | 011201001001 | 墙面一般抹灰 | [项目特征] 1.墙体类型:条石 2.底层厚度、砂浆配合比: 3.面层厚度、砂浆配合比: [工作内容] 1.基层清理 2.砂浆制作、运输 3.底层抹灰 4.抹面层 5.抹装饰面 6.勾分格缝 | m2 | 33.4 |  | 32
2 | 01B001 | 墙绘 | [项目特征] 1.按设计图示尺寸以面积计算 2、图案按甲方要求作画 3、画面保质期，在施工合同中约定 [工作内容] 1.按甲方要求 | m2 | 30 |  | 98
4、雨棚
本页小计
表-09
分部分项工程项目清单计价表
工程名称：荣昌区荣隆镇中心幼儿园教学楼内外墙面改造、教室厕所盥洗维修改造、保卫室维修改造、校舍维修 | [5 empty] | 第 4 页 共 12 页
序号 | 项目编码 | 项目名称 | 项目特征 | 计量单位 | 工程量 |  | 金额（元）
[7 empty] | 综合单价 | 合价 | 其中:暂估价
1 | 010901003001 | 雨棚 | [项目特征] 1.阳光板品种、规格:亚克力PC板 2.骨架材料品种、规格:钢结构（按施工图） 3.接缝、嵌缝材料种类: 4.油漆品种、刷漆遍数: [工作内容] 1.骨架制作、运输、安装、刷防护材料、油漆 2.阳光板安装 3.接缝、嵌缝 | m2 | 41.34 |  | 411.43
2 | 040501004002 | PVC110塑料管 | [工作内容] 1.垫层、基础铺筑及养护 2.模板制作、安装、拆除 3.混凝土拌和、运输、浇筑、养护 4.管道铺设 5.管道检验及试验 | m | 7 |  | 33.84
5、文化造型墙（墙体）
1 | 010101003001 | 挖沟槽土方 | [项目特征] 1.土壤类别:综合考虑 2.开挖方式:人工 3.挖土深度:满足设计及规范要求 4.场内运距:投标人根据现场自行考虑 [工作内容] 1.排地表水 2.土方开挖 3.围护(挡土板)及拆除 4.基底钎探 5.场内运输 | m3 | 4.5 |  | 62.06
本页小计
表-09
分部分项工程项目清单计价表
工程名称：荣昌区荣隆镇中心幼儿园教学楼内外墙面改造、教室厕所盥洗维修改造、保卫室维修改造、校舍维修 | [5 empty] | 第 5 页 共 12 页
序号 | 项目编码 | 项目名称 | 项目特征 | 计量单位 | 工程量 |  | 金额（元）
[7 empty] | 综合单价 | 合价 | 其中:暂估价
2 | 010103001001 | 回填方 | [项目特征] 1.密实度要求:满足设计及规范要求 2.填方材料品种:满足设计及规范要求 3.填方粒径要求:满足设计及规范要求 4.填方来源、运距:满足设计及规范要求 [工作内容] 1.运输 2.回填 3.压实 | m3 | 0.63 |  | 39.67
3 | 010103002003 | 余方弃置 | [项目特征] 1.废弃料品种:综合 2.运距:投标人自行考虑 [工作内容] 1.余方点装料运输至弃置点 | m3 | 3.87 |  | 35.94
4 | 040202011001 | 碎石基层 | [工作内容] 1.拌和 2.运输 3.铺筑 4.找平 5.碾压 6.养护 | m2 | 9 |  | 30.92
5 | 010501001001 | C15砼垫层 | [项目特征] 1.混凝土种类:商品砼 2.混凝土强度等级:C15 [工作内容] 1.模板及支撑制作、安装、拆除、堆放、运输及清理模内杂物、刷隔离剂等 2.混凝土制作、运输、浇筑、振捣、养护 | m3 | 0.9 |  | 418.72
本页小计
表-09
分部分项工程项目清单计价表
工程名称：荣昌区荣隆镇中心幼儿园教学楼内外墙面改造、教室厕所盥洗维修改造、保卫室维修改造、校舍维修 | [5 empty] | 第 6 页 共 12 页
序号 | 项目编码 | 项目名称 | 项目特征 | 计量单位 | 工程量 |  | 金额（元）
[7 empty] | 综合单价 | 合价 | 其中:暂估价
6 | 010503001001 | C25基础梁 | [项目特征] 1.混凝土种类:商品砼 2.混凝土强度等级:25 [工作内容] 1.模板及支架(撑)制作、安装、拆除、堆放、运输及清理模内杂物、刷隔离剂等 2.混凝土制作、运输、浇筑、振捣、养护 | m3 | 1.35 |  | 592.46
7 | 010515001001 | 现浇构件钢筋 | [项目特征] 1.钢筋种类、规格:综合 [工作内容] 1.钢筋制作、运输 2.钢筋安装 3.焊接(绑扎) | t | 0.107 |  | 4947.72
8 | 010401003002 | 实心砖墙（围墙） | [项目特征] 1.砖品种、规格、强度等级:MU10烧结页岩砖 2.墙体类型:实心砖墙 3.砂浆强度等级、配合比:M5水泥砂浆 4.防潮层：1:3水泥砂浆渗5%防水粉 [工作内容] 1.砂浆制作、运输 2.砌砖 3.刮缝 4.砖压顶砌筑 5.材料运输 | m3 | 7.92 |  | 558.68
本页小计
表-09
分部分项工程项目清单计价表
工程名称：荣昌区荣隆镇中心幼儿园教学楼内外墙面改造、教室厕所盥洗维修改造、保卫室维修改造、校舍维修 | [5 empty] | 第 7 页 共 12 页
序号 | 项目编码 | 项目名称 | 项目特征 | 计量单位 | 工程量 |  | 金额（元）
[7 empty] | 综合单价 | 合价 | 其中:暂估价
9 | 010502001001 | C25矩形柱 | [项目特征] 1.混凝土种类:商品砼 2.混凝土强度等级:C25 [工作内容] 1.模板及支架(撑)制作、安装、拆除、堆放、运输及清理模内杂物、刷隔离剂等 2.混凝土制作、运输、浇筑、振捣、养护 | m3 | 1.08 |  | 618.17
10 | 011201001002 | 墙面抹灰 | [项目特征] 1.墙体类型:砖墙 2.底层厚度、砂浆配合比: [工作内容] 1.基层清理 2.砂浆制作、运输 3.底层抹灰 4.抹面层 5.抹装饰面 6.勾分格缝 | m2 | 150 |  | 26.78
11 | 011406001002 | 外墙乳胶漆 | [项目特征] 1.腻子种类:防水腻子 2.刮腻子遍数:3遍 3.油漆品种、刷漆遍数:外墙乳胶漆2遍 [工作内容] 1.基层清理 2.刮腻子 3.刷防护材料、油漆 | m2 | 150 |  | 28.92
6、教室厕所盥洗维修改造
本页小计
表-09
分部分项工程项目清单计价表
工程名称：荣昌区荣隆镇中心幼儿园教学楼内外墙面改造、教室厕所盥洗维修改造、保卫室维修改造、校舍维修 | [5 empty] | 第 8 页 共 12 页
序号 | 项目编码 | 项目名称 | 项目特征 | 计量单位 | 工程量 |  | 金额（元）
[7 empty] | 综合单价 | 合价 | 其中:暂估价
1 | 011612002001 | 拆除洗手台 | [项目特征] 1.卫生洁具种类:洗手台、洗手盆、水龙头 2.场内运距: [工作内容] 1.拆除 2.控制扬尘 3.清理 4.场内运输 | 套 | 6 |  | 26.05
2 | 011505001001 | 新建洗手台 | [项目特征] 1.材料品种、规格、颜色:花岗石面砖粘贴 2.M7.5水泥砂浆砌筑 3.面层防水磨石材铺贴 [工作内容] 1.砂浆制作、运输 2.砌筑 3.台面安装 | m | 19.02 |  | 382.95
3 | 060105009001 | PPR给水管 | [项目特征] 1.材质:PPR给水管 2.规格:DN25（含管件） [工作内容] 1.制作 2.垫座砌筑 3.铺设 4.接口 5.排水管及辅助材料运输 | m | 30 |  | 8
本页小计
表-09
分部分项工程项目清单计价表
工程名称：荣昌区荣隆镇中心幼儿园教学楼内外墙面改造、教室厕所盥洗维修改造、保卫室维修改造、校舍维修 | [5 empty] | 第 9 页 共 12 页
序号 | 项目编码 | 项目名称 | 项目特征 | 计量单位 | 工程量 |  | 金额（元）
[7 empty] | 综合单价 | 合价 | 其中:暂估价
4 | 040404006001 | 铜心卡通水龙头 | [项目特征] 1.部位:厕所内 2.规格:（水龙头的选择由建设单位定） 3、材质：铜 [工作内容] 1.水龙头安装 2.运输 | 个 | 36 |  | 125.75
5 | 011505010001 | 镜面玻璃 | [项目特征] 1.镜面玻璃品种、规格:平板镜面玻璃1400*1100带框 2.框材质、断面尺寸:实木 3.基层材料种类: [工作内容] 1.基层安装 2.玻璃及框制作、运输、安装 | 块 | 6 |  | 246.94
6 | 040502005001 | 闸阀 | [项目特征] 1.种类:闸阀 2.材质及规格:塑料DN25 3.连接方式:粘接 4.试验要求: [工作内容] 1.安装 | 个 | 6 |  | 62.45
7 | 030817005001 | 地漏 | [项目特征] 1.形式、材质:不锈钢 2.口径规格:DN50 [工作内容] 1.制作 2.安装 | 个 | 6 |  | 40.45
本页小计
表-09
分部分项工程项目清单计价表
工程名称：荣昌区荣隆镇中心幼儿园教学楼内外墙面改造、教室厕所盥洗维修改造、保卫室维修改造、校舍维修 | [5 empty] | 第 10 页 共 12 页
序号 | 项目编码 | 项目名称 | 项目特征 | 计量单位 | 工程量 |  | 金额（元）
[7 empty] | 综合单价 | 合价 | 其中:暂估价
8 | 031004006001 | 大便器冲水箱 | [项目特征] 1.材质: 2.规格、类型: 3.组装形式: 4.附件名称、数量:冲水箱 [工作内容] 1.器具安装 2.附件安装 | 组 | 18 |  | 168.46
9 | 010103002002 | 建筑垃圾清运 | [项目特征] 1.废弃料品种:建筑垃圾 2.运距:10公里 [工作内容] 1.余方点装料运输至弃置点 | m3 | 6 |  | 97.14
7、外墙改造
1 | 011501019001 | PVC储物柜 | [项目特征] 1.台柜规格:2.5*1.5*0.4m，颜色、格子规格由业主现场定 2.材料种类：PVC板 3.五金种类、规格: 4.防护材料种类: 5.油漆品种、刷漆遍数: [工作内容] 1.台柜制作、运输、安装(安放) 2.刷防护材料、油漆 3.五金件安装 | 个 | 1 |  | 1125
8、教学楼梯间改造
本页小计
表-09
分部分项工程项目清单计价表
工程名称：荣昌区荣隆镇中心幼儿园教学楼内外墙面改造、教室厕所盥洗维修改造、保卫室维修改造、校舍维修 | [5 empty] | 第 11 页 共 12 页
序号 | 项目编码 | 项目名称 | 项目特征 | 计量单位 | 工程量 |  | 金额（元）
[7 empty] | 综合单价 | 合价 | 其中:暂估价
1 | 011105005001 | 踢脚线 | [项目特征] 1.踢脚线高度:8cm-12cm 2.基层材料种类、规格: [工作内容] 1.基层清理 2.基层铺贴 3.面层铺贴 4.材料运输 | m | 70 |  | 14.87
2 | 020906001001 | 护墙板（梯步） | [项目特征] 1.面层材料品种、规格、颜色:8mm厚、面层木纹（颜色业主选定） 2.转角处理：转角线条或压条 [工作内容] 1.基层清理 2.面层铺贴 3.运输 | m2 | 70 |  | 120.8
9、涂鸦墙
1 | 010809002001 | 涂鸦墙 | [项目特征] 1.基层材料种类: 2.窗台面板材质、规格、颜色:磁性铝合金烤漆写字板 3.防护材料种类: [工作内容] 1.基层清理 2.基层制作、安装 3.窗台板制作、安装 4.刷防护材料 | m2 | 15 |  | 377.55
10、路面改造
本页小计
表-09
分部分项工程项目清单计价表
工程名称：荣昌区荣隆镇中心幼儿园教学楼内外墙面改造、教室厕所盥洗维修改造、保卫室维修改造、校舍维修 | [5 empty] | 第 12 页 共 12 页
序号 | 项目编码 | 项目名称 | 项目特征 | 计量单位 | 工程量 |  | 金额（元）
[7 empty] | 综合单价 | 合价 | 其中:暂估价
1 | 010507001002 | 混凝土路面 | [项目特征] 1.垫层材料种类、厚度:混凝土路面 2.面层厚度:80mm 3.混凝土种类:商品 4.混凝土强度等级:C25 [工作内容] 1.地基夯实 2.铺设垫层 3.模板及支撑制作、安装、拆除、堆放、运输及清理模内杂物、刷隔离剂等 4.混凝土制作、运输、浇筑、振捣、养护 5.变形缝填塞 | m2 | 567.08 |  | 46.22
本页小计
合 计

## 表-11 其他项目清单计价汇总表
表-11
其他项目清单计价汇总表
工程名称：荣昌区荣隆镇中心幼儿园教学楼内外墙面改造、教室厕所盥洗维修改造、保卫室维修改造、校舍维修 |  |  |  | 第 1 页 共 1 页
序号 | 项目名称 | 计量单位 | 金额(元) |  | 备注
1 | 暂列金额 | 项 | 101000 |  | 明细详见 表-11-1
2 | 暂估价 | 项
2.1 | 材料(工程设备)暂估价 | 项 | -- |  | 明细详见 表-11-2
2.2 | 专业工程暂估价 | 项 |  |  | 明细详见 表-11-3
3 | 计日工 | 项 |  |  | 明细详见 表-11-4
4 | 总承包服务费 | 项 |  |  | 明细详见 表-11-5
5 | 索赔与现场签证 | 项 |  |  | 明细详见 表-11-6
合 计 |  |  | 101000
注：材料、设备暂估单价进入清单项目综合单价，此处不汇总。

## 表-11-1 暂列金额明细表
表-11-1
暂列金额明细表
工程名称：荣昌区荣隆镇中心幼儿园教学楼内外墙面改造、教室厕所盥洗维修改造、保卫室维修改造、校舍维修 |  |  |  | 第 1 页 共 1 页
序号 | 项目名称 | 计量单位 | 暂定金额(元) |  | 备注
1 | 消防水池维修 | 项 | 8000
2 | 文化造型墙装饰工程 | 项 | 23000
3 | 外墙改造龙骨、基层、面板、图案 | m2 | 48000
5 | 梯间文化 | 项 | 22000
合 计 |  |  | 101000 |  | —
注：此表由招标人填写，如不能详列，也可只列暂列金额总额，投标人应将上述暂列金额计入投标总价中。

## 表-12 规费、税金项目计价表
表-12
规费、税金项目计价表
工程名称：荣昌区荣隆镇中心幼儿园教学楼内外墙面改造、教室厕所盥洗维修改造、保卫室维修改造、校舍维修 |  |  |  | 第 1 页 共 1 页
序号 | 项目名称 | 计算基础 | 费率(%) |  | 金额（元）
1 | 规费 | 专业工程规费（人）+机械（爆破）土石方规费（人+机）*0.072/费率+人工土石方规费（人）*0.082/费率 | 7.2 |  | 1990.75
2 | 税金 | 2.1 + 2.2 + 2.3 |  |  | 24122.16
2.1 | 增值税 | 分部分项工程费+措施项目费+其他项目费+规费-甲供材料费 | 10 |  | 21929.24
2.2 | 附加税 | 增值税 | 10 |  | 2192.92
2.3 | 环境保护税 | 按实计算
合计 |  |  |  |  | 26112.91