## 封-2 招标控制价【装饰工程】
封-2 | 装饰工程 | [5 empty] | 工程
招标控制价
招标控制价 |  | (小写): | 362,739.12
|  | (大写): | 叁拾陆万贰仟柒佰叁拾玖元壹角贰分
其中:安全文明施工费(小写): |  |  |  | 7356.56
(大写): |  |  |  | 柒仟叁佰伍拾陆元伍角陆分
招 标 人： |  |  |  |  | 工程造价 咨 询 人：
|  |  | (单位盖章) |  |  | (单位资质专用章)
法定代理人 或其授权人： |  |  |  |  | 法定代理人 或其授权人：
|  |  | (签字或盖章) |  |  | (签字或盖章)
编 制 人： |  |  |  |  | 复 核 人：
|  |  | (造价人员签字盖专用章) |  |  | (造价工程师签字盖专用章)
时间： 年 月 日

## 表-04 单位工程招标控制价汇总表【装饰工程】
表-04
单位工程招标控制价汇总表
工程名称：装饰工程 |  |  | 第 1 页 共 1 页
序号 | 汇总内容 | 金额(元) |  | 其中：暂估价(元)
1 | 分部分项工程费 | 288059.35
1.1 | 墙、柱面装饰工程 | 156546.81
1.2 | A文化部分 | 131512.54
2 | 措施项目费 | 32817.95
2.1 | 其中：安全文明施工费 | 7356.56
3 | 其他项目费
4 | 规费 | 8645.88 |  | －
5 | 税金 | 33215.94 |  | －
投标报价合计=1+2+3+4+5 |  | 362,739.12
注：1.本表适用于单位工程招标控制价或投标报价的汇总，如无单位工程划分，单项工程也使用本表汇总。 2.分部分项工程、措施项目中暂估价中应填写材料、工程设备暂估价，其他项目中暂估价应填写专业工程暂估价。

## 表-08 措施项目汇总表【装饰工程】
表-08
措施项目汇总表
工程名称：装饰工程 |  |  | 第 1 页 共 1 页
序号 | 项目名称 | 金额(元)
|  | 合价 |  | 其中：暂估价
1 | 施工技术措施项目 | 19827
2 | 施工组织措施项目 | 12990.95
2.1 | 其中：安全文明施工费 | 7356.56
2.2 | 建设工程竣工档案编制费 | 702.87
措施项目费合计=1+2 |  | 32817.95

## 表-09 分部分项工程项目清单计价表【装饰工程】
表-09
分部分项工程项目清单计价表
工程名称：装饰工程 | [5 empty] | 第 1 页 共 1 页
序号 | 项目编码 | 项目名称 | 项目特征 | 计量单位 | 工程量 |  | 金额（元）
[7 empty] | 综合单价 | 合价 | 其中:暂估价
墙、柱面装饰工程
1 | 011608002001 | 铲除涂料面 | [项目特征] 1.铲除部位名称:外墙面 2.铲除部位的截面尺寸:详设计 3.场内运距:综合考虑 [工作内容] 1.拆除 2.控制扬尘 3.清理 4.场内运输 | m2 | 625.1 |  | 3.7 | 2312.87
2 | 011407001001 | 真石漆 | [项目特征] 1.基层类型:抹灰面 2.喷刷涂料部位:外墙 3.腻子种类:二遍防水腻子 4.涂料品种、喷刷遍数:真石漆三遍 [工作内容] 1.基层清理 2.刮腻子 3.刷、喷涂料 | m2 | 625.1 |  | 34.16 | 21353.42
3 | 010606006001 | 台阶+花池 | [项目特征] 1.钢材品种、规格:5mm花纹钢板 2.油漆种类及遍数:氟碳漆3遍 3.运输距离:综合考虑 [工作内容] 1.制作 2.运输 3.拼装 4.安装 5.探伤 6.油漆 | t | 1.093 |  | 10009.02 | 10939.86
4 | 011302001001 | 遮雨屋檐 | [项目特征] 1.龙骨材料种类、规格、中距:50*50*5镀锌矩管 2.面层材料品种、规格:2.5mm铝单板 [工作内容] 1.基层清理、吊杆安装 2.龙骨安装 3.基层板铺贴 4.面层铺贴 5.嵌缝 6.刷防护材料 | m2 | 188 |  | 561.9 | 105637.2
5 | 011405001001 | 2K汽车漆 | [项目特征] 1.构件名称:遮雨屋檐喷刷2K汽车漆 2.油漆品种、刷漆遍数:一遍2K汽车漆 [工作内容] 1.基层清理 2.刷防护材料、油漆 | m2 | 248.15 |  | 65.7 | 16303.46
| A | 文化部分
1 | 011501020001 | 总导视 | [项目特征] 1.台柜规格:详设计 2.材料种类、规格:1.2mm厚镀锌板切割造型，喷氟碳漆3遍，折弯 [工作内容] 1.台柜制作、运输、安装(安放) 2.刷防护材料、油漆 3.五金件安装 | 个 | 1 |  | 8900 | 8900
2 | 011501020002 | 导视 | [项目特征] 1.台柜规格:详设计 2.材料种类、规格:1.2mm厚镀锌板切割造型，喷氟碳漆3遍，折弯 [工作内容] 1.台柜制作、运输、安装(安放) 2.刷防护材料、油漆 3.五金件安装 | 个 | 1 |  | 6500 | 6500
3 | 011501020003 | 主形象造型 | [项目特征] 1.台柜规格:详设计 2.材料种类、规格:不锈钢板切割造型，喷氟碳漆3遍+玻璃钢雕塑 [工作内容] 1.台柜制作、运输、安装(安放) 2.刷防护材料、油漆 3.五金件安装 | 个 | 1 |  | 73000 | 73000
4 | 011501020004 | 透明玻璃贴 | [项目特征] 1.台柜规格:详设计 2.材料种类、规格:定制玻璃贴 3.计算规则:按画面最大尺寸进行计算 [工作内容] 1.台柜制作、运输、安装(安放) 2.刷防护材料、油漆 3.五金件安装 | m2 | 52.21 |  | 100.28 | 5235.62
5 | 011501020005 | 立体字 | [项目特征] 1.台柜规格:详设计 2.材料种类、规格:1.5mm厚镀锌板切割造型，喷氟碳漆3遍，折弯 3.计算规则:按画面最大尺寸进行计算 [工作内容] 1.台柜制作、运输、安装(安放) 2.刷防护材料、油漆 3.五金件安装 | 个 | 33 |  | 499.71 | 16490.43
6 | 011501020006 | 花朵娃娃1 | [项目特征] 1.娃娃规格:高2320mm 2.材料种类、规格:泥塑小样/大样/石膏翻模/玻璃钢定型/打磨/喷漆/ 3.计算规则:按画面最大尺寸进行计算 [工作内容] 1.台柜制作、运输、安装(安放) 2.刷防护材料、油漆 3.五金件安装 | 个 | 1 |  | 8128.83 | 8128.83
7 | 011501020007 | 花朵娃娃2 | [项目特征] 1.娃娃规格:高1570mm 2.材料种类、规格:泥塑小样/大样/石膏翻模/玻璃钢定型/打磨/喷漆/ 3.计算规则:按画面最大尺寸进行计算 [工作内容] 1.台柜制作、运输、安装(安放) 2.刷防护材料、油漆 3.五金件安装 | 个 | 1 |  | 7128.83 | 7128.83
8 | 011501020008 | 花朵娃娃3 | [项目特征] 1.娃娃规格:高1130mm 2.材料种类、规格:泥塑小样/大样/石膏翻模/玻璃钢定型/打磨/喷漆/ 3.计算规则:按画面最大尺寸进行计算 [工作内容] 1.台柜制作、运输、安装(安放) 2.刷防护材料、油漆 3.五金件安装 | 个 | 1 |  | 6128.83 | 6128.83
合 计 | [7 empty] | 288059.35

## 表-09 施工技术措施项目清单计价表【装饰工程】
表-09
施工技术措施项目清单计价表
工程名称：装饰工程 | [5 empty] | 第 1 页 共 1 页
序号 | 项目编码 | 项目名称 | 项目特征 | 计量单位 | 工程量 |  | 金额（元）
[7 empty] | 综合单价 | 合价 | 其中:暂估价
| 一 | 施工技术措施项目 | [5 empty] | 19827
1 | 011701002001 | 外脚手架 | [工作内容] 1.场内、场外材料搬运 2.搭、拆脚手架、斜道、上料平台 3.安全网的铺设 4.拆除脚手架后材料的堆放 | m2 | 900 |  | 22.03 | 19827
合 计 | [7 empty] | 19827

## 表-10 施工组织措施项目清单计价表【装饰工程】
表-10
施工组织措施项目清单计价表
工程名称：装饰工程 | [6 empty] | 第 1 页 共 1 页
序号 | 项目编码 | 项目名称 | 计算 基础 | 费率 (%) | 金额 (元) | 调整 费率 (%) |  | 调整后 金额 (元) | 备注
1 | 011707B16001 | 组织措施费 | (分部分项人工费+技术措施人工费-机械（爆破）土石方人工费-机械（爆破）土石方人工费-人工土石方人工费-人工土石方技术措施人工费)+(机械（爆破）土石方人工费+机械（爆破）土石方机械费+机械（爆破）土石方人工费+机械（爆破）土石方机械费)*0.048/费率+(人工土石方人工费+人工土石方技术措施人工费)*0.0222/费率 | 8.63 | 4931.52
2 | 011707001001 | 安全文明施工费 | 分部分项人工费+人工价差_预算+技术措施人工费+技术措施人工价差_预算 | 11.22 | 7356.56
3 | 011707B15001 | 建设工程竣工档案编制费 | (分部分项人工费+技术措施人工费-机械（爆破）土石方人工费-机械（爆破）土石方人工费-人工土石方人工费-人工土石方技术措施人工费)+(机械（爆破）土石方人工费+机械（爆破）土石方机械费+机械（爆破）土石方人工费+机械（爆破）土石方机械费)*0.002/费率+(人工土石方人工费+人工土石方技术措施人工费)*0.0019/费率 | 1.23 | 702.87
合 计 |  |  |  |  | 12990.95
注：1.计算基础和费用标准按本市有关费用定额或文件执行。 2.根据施工方案计算的措施费，可不填写“计算基础”和“费率”的数值，只填写“金额”数值，但应在备注栏说明施工 方案出处或计算方法。