## 封-2 招标控制价
封-2 | 重庆市荣昌初级中学空调进校园线路改造工程（第二次） | [5 empty] | 工程
招标控制价
招标控制价 |  | (小写): | 480,308.64
|  | (大写): | 肆拾捌万零叁佰零捌元陆角肆分
其中:安全文明施工费(小写): |  |  |  | 0
(大写): |  |  |  | 零元整
招 标 人： |  |  |  |  | 工程造价 咨 询 人：
|  |  | (单位盖章) |  |  | (单位资质专用章)
法定代理人 或其授权人： |  |  |  |  | 法定代理人 或其授权人：
|  |  | (签字或盖章) |  |  | (签字或盖章)
编 制 人： |  |  |  |  | 复 核 人：
|  |  | (造价人员签字盖专用章) |  |  | (造价工程师签字盖专用章)
时间： 年 月 日

## 表-09 分部分项工程项目清单计价表
表-09
分部分项工程项目清单计价表
工程名称：重庆市荣昌初级中学空调进校园线路改造工程（第二次） | [5 empty] | 第 1 页 共 7 页
序号 | 项目编码 | 项目名称 | 项目特征 | 计量单位 | 工程量 |  | 金额（元）
[7 empty] | 综合单价 | 合价 | 其中:暂估价
| C | 安装工程
1 | 030408001002 | 50mm2电力电缆 | [项目特征] 1.名称:学生宿舍和食堂照明电缆 2.型号:WDUZB-YJY-(B1)-4*50+E25 3.敷设方式、部位:综合 [工作内容] 1.电缆敷设 2.揭(盖)盖板 | m | 200 |  | 163.24
2 | 030408003001 | 电缆保护管 | [项目特征] 1.名称:镀锌钢管 2.规格:Φ80mm、壁厚详设计 3.敷设方式:综合 [工作内容] 1.保护管敷设 | m | 10 |  | 110.77
3 | 030408006001 | 电力电缆头 | [项目特征] 1.名称:室内热缩铜芯电缆头 2.规格:Φ50mm 3.安装部位:综合 [工作内容] 1.电力电缆头制作 2.电力电缆头安装 3.接地 | 个 | 8 |  | 222.16
4 | 030408001003 | 70mm2电力电缆 | [项目特征] 1.名称:学生宿舍和食堂空调支电缆 2.型号:WDUZB-YJY-(B1)-4*70+E35 3.敷设方式、部位:综合 [工作内容] 1.电缆敷设 2.揭(盖)盖板 | m | 200 |  | 224.37
本页小计
表-09
分部分项工程项目清单计价表
工程名称：重庆市荣昌初级中学空调进校园线路改造工程（第二次） | [5 empty] | 第 2 页 共 7 页
序号 | 项目编码 | 项目名称 | 项目特征 | 计量单位 | 工程量 |  | 金额（元）
[7 empty] | 综合单价 | 合价 | 其中:暂估价
5 | 030408003002 | 电缆保护管 | [项目特征] 1.名称:镀锌钢管 2.规格:Φ100mm、壁厚详设计 3.敷设方式:综合 [工作内容] 1.保护管敷设 | m | 10 |  | 130.86
6 | 030408006002 | 电力电缆头 | [项目特征] 1.名称:室内热缩铜芯电缆头 2.规格:Φ70mm 3.安装部位:综合 [工作内容] 1.电力电缆头制作 2.电力电缆头安装 3.接地 | 个 | 8 |  | 275.92
7 | 030408001004 | 240mm2电力电缆 | [项目特征] 1.名称:学生宿舍和食堂主电缆 2.型号:WDUZB-YJY-(B1)-4*240+E120 3.敷设方式、部位:综合 [工作内容] 1.电缆敷设 2.揭(盖)盖板 | m | 195 |  | 881.99
8 | 030408003003 | 电缆保护管 | [项目特征] 1.名称:镀锌钢管 2.规格:Φ200mm以上、壁厚详设计 3.敷设方式:综合 [工作内容] 1.保护管敷设 | m | 6 |  | 239.99
本页小计
表-09
分部分项工程项目清单计价表
工程名称：重庆市荣昌初级中学空调进校园线路改造工程（第二次） | [5 empty] | 第 3 页 共 7 页
序号 | 项目编码 | 项目名称 | 项目特征 | 计量单位 | 工程量 |  | 金额（元）
[7 empty] | 综合单价 | 合价 | 其中:暂估价
9 | 030408006003 | 电力电缆头 | [项目特征] 1.名称:室内热缩铜芯电缆头 2.规格:Φ240mm 3.安装部位:综合 [工作内容] 1.电力电缆头制作 2.电力电缆头安装 3.接地 | 个 | 10 |  | 460.82
10 | 030411001001 | 镀锌钢管 | [项目特征] 1.材质: 套接紧定式镀锌钢导管(JDG)外径(mm以内) 20 2.敷设方式:明装 3.钢索材质、规格:综合 [工作内容] 1.电线管路敷设 2.钢索架设(拉紧装置安装) 3.砖墙开沟槽 4.接地 | m | 3466.8 |  | 19.29
11 | 030411001002 | 镀锌钢管 | [项目特征] 1.名称: 套接紧定式镀锌钢导管(JDG)外径(mm以内) 50 2.敷设方式:明装 3.钢索材质、规格:综合 [工作内容] 1.电线管路敷设 2.钢索架设(拉紧装置安装) 3.砖墙开沟槽 4.接地 | m | 408 |  | 30.88
本页小计
表-09
分部分项工程项目清单计价表
工程名称：重庆市荣昌初级中学空调进校园线路改造工程（第二次） | [5 empty] | 第 4 页 共 7 页
序号 | 项目编码 | 项目名称 | 项目特征 | 计量单位 | 工程量 |  | 金额（元）
[7 empty] | 综合单价 | 合价 | 其中:暂估价
12 | 030411004001 | 6mm2铜芯线 | [项目特征] 1.名称:铜芯线 2.配线形式:管内穿线 3.型号:WBZBN-BYJ 4.规格:6mm2 5.材质:阻燃 6.配线部位:室内 7.钢索材质、规格:综合 [工作内容] 1.配线 2.钢索架设(拉紧装置安装) 3.支持体(夹板、绝缘子、槽板等)安装 | m | 11400.4 |  | 6.55
13 | 030411004003 | 16mm2铜芯线 | [项目特征] 1.名称:铜芯线 2.配线形式:管内穿线 3.型号:WBZBN-BYJ 4.规格:16mm2 5.材质:阻燃 6.配线部位:室内 7.钢索材质、规格:综合 [工作内容] 1.配线 2.钢索架设(拉紧装置安装) 3.支持体(夹板、绝缘子、槽板等)安装 | m | 800 |  | 14.07
本页小计
表-09
分部分项工程项目清单计价表
工程名称：重庆市荣昌初级中学空调进校园线路改造工程（第二次） | [5 empty] | 第 5 页 共 7 页
序号 | 项目编码 | 项目名称 | 项目特征 | 计量单位 | 工程量 |  | 金额（元）
[7 empty] | 综合单价 | 合价 | 其中:暂估价
14 | 030411004004 | 25mm2铜芯线 | [项目特征] 1.名称:铜芯线 2.配线形式:管内穿线 3.型号:ZC-BLV 4.规格:25mm2 5.材质:阻燃 6.配线部位:室内 7.钢索材质、规格:综合 [工作内容] 1.配线 2.钢索架设(拉紧装置安装) 3.支持体(夹板、绝缘子、槽板等)安装 | m | 800 |  | 33.78
15 | 030411006001 | 接线盒 | [项目特征] 1.名称:镀锌钢接线盒 2.规格:1.5P空调插座 3.安装形式:明装 [工作内容] 1.本体安装 | 个 | 108 |  | 21.56
16 | 030404017001 | 配电箱 | [项目特征] 1.名称:镀锌钢成品配套配电箱 2.型号:半周长1.0米以内 3.基础形式、材质、规格:砖墙 4.接线端子材质、规格:铜端子 5.安装方式:明装 [工作内容] 1.本体安装 2.基础型钢制作、安装 3.焊、压接线端子 4.补刷(喷)油漆 5.接地 | 台 | 10 |  | 279.94
本页小计
表-09
分部分项工程项目清单计价表
工程名称：重庆市荣昌初级中学空调进校园线路改造工程（第二次） | [5 empty] | 第 6 页 共 7 页
序号 | 项目编码 | 项目名称 | 项目特征 | 计量单位 | 工程量 |  | 金额（元）
[7 empty] | 综合单价 | 合价 | 其中:暂估价
17 | 030404017002 | 配电箱 | [项目特征] 1.名称:镀锌钢成品配套配电箱 2.型号:半周长1.5米以内 3.基础形式、材质、规格:砖墙 4.接线端子材质、规格:铜端子 5.安装方式:明装 [工作内容] 1.本体安装 2.基础型钢制作、安装 3.焊、压接线端子 4.补刷(喷)油漆 5.接地 | 台 | 6 |  | 355.17
18 | 030404035001 | 1.5P空调插座 | [项目特征] 1.名称:1.5P防爆空调插座 2.安装方式:明装 [工作内容] 1.本体安装 2.接线 | 个 | 108 |  | 42.09
19 | 030404035002 | 3P空调插座 | [项目特征] 1.名称:3P防爆空调插座 2.安装方式:明装 [工作内容] 1.本体安装 2.接线 | 个 | 36 |  | 57.56
20 | 030404018001 | 3P空调插座盒 | [项目特征] 1.名称:3P成品镀锌钢插座盒 2.安装方式:明装 [工作内容] 1.本体安装 2.接地 | 台 | 36 |  | 20.92
本页小计
表-09
分部分项工程项目清单计价表
工程名称：重庆市荣昌初级中学空调进校园线路改造工程（第二次） | [5 empty] | 第 7 页 共 7 页
序号 | 项目编码 | 项目名称 | 项目特征 | 计量单位 | 工程量 |  | 金额（元）
[7 empty] | 综合单价 | 合价 | 其中:暂估价
21 | 030906004001 | 机械钻孔空调洞 | [项目特征] 1.成孔方式:人机综合 2.成孔直径:符合空调安装要求 3.钻孔墙体:综合 | 个 | 48 |  | 40.72
22 | 011615001001 | 玻璃开孔空调洞 | [项目特征] 1.部位:安装空调处 2.打洞部位材质:窗玻璃 3.洞尺寸:符合空调安装要求 [工作内容] 1.拆除及安装 2.控制扬尘 3.清理 4.场内运输 | 个 | 128 |  | 35.78
23 | 031002003001 | 穿墙套管 | [项目特征] 1.名称、类型:空调洞穿墙套管 2.材质:镀锌钢管 3.规格:Φ65，壁厚2mm 4.填料材质:综合 [工作内容] 1.制作 2.安装 3.除锈、刷油 | 个 | 32 |  | 34.24
24 | 031301017001 | 脚手架搭拆 | [工作内容] 1.场内、场外材料搬运 2.搭、拆脚手架 3.拆除脚手架后材料的堆放 | 项 | 1 |  | 3663.3
本页小计
合 计