## 材料清单
大足区香菲阁及帝师桥配套基础设置改造工程-土建工程（材料）
序号 | 项目名称 | 项目特征与工作内容 | 计量单位 | 工程量 | 材料费
[5 empty] | 材料种类 | 单价 | 合计
工程名称：香菲阁土建工程
1 | 实心砖墙 | [项目特征] 1.砖品种、规格、强度等级:详设计 [工作内容] 1.砂浆制作、运输 2.砌砖 3.刮缝 4.砖压顶砌筑 5.材料运输 | m3 | 1.63 | 标准砖、水泥、特细砂 | 336.15 | 547.92
2 | 外墙木圆柱油漆 | [项目特征] 1.基层处理方法:防火、防腐、防虫处理:木材专用阻燃剂(防火剂)喷涂在木材上三遍,防腐喷涂木油二遍 2.地仗(腻子)做法:待涂料干燥后进行外部处理,一麻五灰地仗(从下往上的顺序为:捉缝灰、扫荡灰、使麻、压麻灰、中灰、细灰) 3.油漆品种、刷漆遍数:待木构件一麻五灰地仗面干燥后刷清漆三道，苯内乳液罩面一道 [工作内容] 1.材料调制 2.基层清理 3.分层做地仗 4.刮浆灰 5.刮腻子 6.刷油漆 | m2 | 124.34 | 桐油、防火漆、清油、各类油漆 | 42.17 | 5243.42
3 | 木质门 | [项目特征] 1.门代号及洞口尺寸:M0922 [工作内容] 1.门安装 2.玻璃安装 3.五金安装 | 樘 | 2 | 成品套装门 | 1264.08 | 2528.16
4 | 钢质防火门 | [项目特征] 1.门代号及洞口尺寸:FM乙1222 [工作内容] 1.门安装 2.五金安装 3.玻璃安装 | m2 | 2.36 | 钢质防火门 | 621.56 | 1466.88
5 | C20混凝土反坎 | [项目特征] 1.构件的类型:C20混凝土反坎 2.混凝土强度等级:C20 [工作内容] 1.模板及支架(撑)制作、安装、拆除、堆放、运输及清理模内杂物、刷隔离剂等 2.混凝土制作、运输、浇筑、振捣、养护 | m3 | 0.28 | 水泥、特细砂、碎石 | 408.61 | 114.41
6 | 圈梁 | [项目特征] 1.混凝土种类:商品混凝土 2.混凝土强度等级:C20 [工作内容] 1.模板及支架(撑)制作、安装、拆除、堆放、运输及清理模内杂物、刷隔离剂等 2.混凝土制作、运输、浇筑、振捣、养护 | m3 | 0.07 | 水泥、特细砂、碎石 | 291.1 | 20.38
7 | 砖砌台阶 | [项目特征] 1.零星砌砖名称、部位:砖砌台阶 [工作内容] 1.砂浆制作、运输 2.砌砖 3.刮缝 4.材料运输 | m2 | 0.88 | 标准砖、水泥、特细砂 | 80.79 | 71.1
8 | 陶粒混凝土 | [项目特征] 1.保温隔热部位:楼面 2.保温隔热材料品种、规格、厚度:LC15陶粒混凝土 [工作内容] 1.基层清理 2.刷粘结材料 3.铺粘保温层 4.铺、刷(喷)防护材料 | m2 | 3.01 | 陶粒、水泥、特细砂 | 535.43 | 1611.64
9 | 平面砂浆找平层 | [项目特征] 1.找平层厚度:最薄20厚DS M20砂浆1%找坡抹平 [工作内容] 1.基层清理 2.抹找平层 3.材料运输 | m2 | 10.02 | 水泥、特细砂 | 8.38 | 83.97
10 | 楼(地)面聚合物水泥砂浆 | [项目特征] 1.防水层做法:8厚聚合物水泥砂浆 [工作内容] 1.基层处理 2.砂浆制作、运输、摊铺、养护 | m2 | 10.02 | 水泥、特细砂、防水粉 | 10.84 | 108.62
11 | 楼(地)面涂膜防水 | [项目特征] 1.防水膜品种:2.0厚聚合物水泥防水涂料（一型） 2.涂膜厚度、遍数:综合考虑 3.增强材料种类:综合考虑 [工作内容] 1.基层处理 2.刷基层处理剂 3.铺布、喷涂防水层 | m2 | 10.02 | 聚合物水泥防水涂料 | 39.38 | 394.59
12 | 地面防滑玻化砖 | [项目特征] 1.结合层厚度、砂浆配合比:20厚M20干硬性水泥砂浆粘合层，上酒1~2厚干水泥并酒清水适量 2.面层材料品种、规格、颜色:10厚400*400防滑玻化砖面层 [工作内容] 1.基层清理 2.抹找平层 3.面层铺设、磨边 4.嵌缝 5.刷防护材料 6.酸洗、打蜡 7.材料运输 | m2 | 10.02 | 玻化砖、水泥、特细砂 | 180.9 | 1812.62
13 | 墙面一般抹灰 | [项目特征] 1.墙体类型:新建墙体 2.底层厚度、砂浆配合比:15厚DP M15水泥砂浆 [工作内容] 1.基层清理 2.砂浆制作、运输 3.底层抹灰 4.抹面层 5.抹装饰面 6.勾分格缝 | m2 | 58.76 | 水泥、特细砂 | 9.68 | 568.8
14 | 墙面砂浆防水(防潮) | [项目特征] 1.防水层做法:5厚聚合物水泥防水砂浆 [工作内容] 1.基层处理 2.砂浆制作、运输、摊铺、养护 | m2 | 58.76 | 水泥、特细砂、防水粉 | 10.4 | 611.1
15 | 墙面涂膜防水 | [项目特征] 1.防水膜品种:2.0厚聚合物水泥防水涂料（一型） [工作内容] 1.基层处理 2.刷基层处理剂 3.铺布、喷涂防水层 | m2 | 25.79 | 聚合物水泥防水涂料 | 18.17 | 468.6
16 | 墙面砖 | [项目特征] 1.墙体类型:详设计 2.安装方式:专用胶泥粘贴 3.面层材料品种、规格、颜色:400*800*8厚玻化砖 4.缝宽、嵌缝材料种类:白水泥擦缝 [工作内容] 1.基层清理 2.砂浆制作、运输 3.粘结层铺贴 4.面层安装 5.嵌缝 6.刷防护材料 | m2 | 37.58 | 玻化砖、水泥、特细砂 | 175.09 | 6579.88
17 | 天棚抹灰 | [项目特征] 1.抹灰厚度、材料种类:7厚M15水泥砂浆打底 [工作内容] 1.基层清理 2.底层抹灰 3.抹面层 | m2 | 10.02 | 水泥、特细砂 | 5.7 | 57.11
18 | 天棚防水砂浆 | [项目特征] 1.抹灰厚度、材料种类:3厚聚合物水泥防水砂浆 [工作内容] 1.基层清理 2.底层抹灰 3.抹面层 | m2 | 10.02 | 水泥、特细砂、防水粉 | 10.4 | 104.21
19 | 300*300铝扣板吊顶天棚 | [项目特征] 1.吊顶形式、吊杆规格、高度:M8全牙吊杆，用膨胀管与顶面固定，双向中距1200mm 2.龙骨材料种类、规格、中距:38型主龙骨@1200，100型三角次龙骨@300 3.面层材料品种、规格:1.0厚300*300铝扣板吊顶 [工作内容] 1.基层清理、吊杆安装 2.龙骨安装 3.基层板铺贴 4.面层铺贴 | m2 | 10.02 | 铝合金方板龙骨、300*300铝扣板 | 111.15 | 1113.72
20 | 块料楼梯面层 | [项目特征] 1.粘结层厚度、材料种类:满足规范要求 2.面层材料品种、规格、颜色:10厚400*400防滑玻化砖面层 [工作内容] 1.基层清理 2.抹找平层 3.面层铺贴、磨边 4.贴嵌防滑条 5.勾缝 6.刷防护材料 7.酸洗、打蜡 8.材料运输 | m2 | 0.96 | 地砖、水泥、特细砂 | 254.43 | 244.25
21 | 卫生间包管 | [项目特征] 1.龙骨材料种类、规格、中距:L40*4镀锌角钢 2.基层材料种类、规格:瓷力板基层 [工作内容] 1.基层清理 2.龙骨制作、运输、安装 3.钉隔离层 4.基层铺钉 | m2 | 8.96 | 角钢、瓷力板 | 64.01 | 573.53
22 | 墙面喷刷涂料 | [项目特征] 1.基层类型:抹灰完成面 2.喷刷涂料部位:卫生间包管位置 3.刮腻子要求:分遍满刮腻子达2~3mm厚，找平，磨光 4.涂料品种、喷刷遍数:刷白色乳胶漆(一底两面) [工作内容] 1.基层清理 2.刮腻子 3.刷、喷涂料 | m2 | 8.96 | 腻子、涂料 | 11.88 | 106.44
工程名称：香菲阁卫生间安装工程
1 | 大便器 | [项目特征] 1.材质:陶瓷 2.规格、类型:蹲式大便器 [工作内容] 1.器具安装 2.附件安装 | 组 | 2 | 蹲便器、角阀、水箱 | 2173.14 | 4346.28
2 | 洗脸盆 | [项目特征] 1.材质:陶瓷 2.规格、类型:立柱式 3.组装形式:成品安装 [工作内容] 1.器具安装 2.附件安装 | 组 | 2 | 洗脸盆、角阀、水龙头 | 1175.87 | 2351.74
3 | 成品拖布池 | [项目特征] 1.材质:详图纸 2.组装形式:成品安装 [工作内容] 1.器具安装 2.附件安装 | 组 | 1 | 成品拖布池、水龙头 | 422.13 | 422.13
4 | DN1110排水管道 | [项目特征] 1.安装部位:室外 2.介质:污水 3.材质、规格:塑料管DN110 4.连接形式:承插连接 5.压力试验及吹、洗设计要求:满足设计要求 [工作内容] 1.管道安装 2.管件安装 3.塑料卡固定 4.阻火圈安装 5.压力试验 6.吹扫、冲洗 7.警示带铺设 | m | 80 | DN100排水管 | 70.25 | 5620
5 | 配管 | [项目特征] 1.材质:JDG 2.规格:DN20 3.敷设方式:暗敷 [工作内容] 1.电线管路敷设 2.钢索架设(拉紧装置安装) 3.砖墙开沟槽 4.接地 | m | 30 | JDG管DN20 | 5.18 | 155.4
6 | 照明开关 | [项目特征] 1.名称:照明开关 2.型号:单联单控 [工作内容] 1.本体安装 2.焊、压接线端子 3.接线 | 个 | 2 | 单联单控开关 | 14.36 | 28.72
7 | 给水管 | [项目特征] 1.介质:自来水 2.材质、规格:耐热聚乙烯PE-RTDN32 3.连接形式:热熔连接 [工作内容] 1.管道安装 2.管件安装 3.塑料卡固定 4.阻火圈安装 5.压力试验 6.吹扫、冲洗 7.警示带铺设 | m | 50 | 耐热聚乙烯PE-RT管DN32 | 4.4 | 220
8 | LED防水吸顶灯 | [项目特征] 1.名称:防水吸顶灯 2.型号:300*600 [工作内容] 1.本体安装 | 套 | 2 | 300*600灯盘 | 72.61 | 145.22
9 | 排风扇 | [项目特征] 1.名称:排风扇 2.型号:25w [工作内容] 1.本体安装 2.调速开关安装 | 台 | 2 | 排气扇 | 287.49 | 574.98
10 | 窗帘 | [项目特征] 1.窗帘材质:成品窗帘 [工作内容] 1.制作、运输 2.安装 | m | 4.8 | 窗帘 | 28.35 | 136.08
工程名称：香菲阁室外栏杆
1 | 金属扶手、栏杆、栏板 | [项目特征] 1.扶手材料种类、规格:100*80*9铝合金(面饰朱红色聚氨酯油)栏杆 120*120*9铝合金栏杆望柱(面饰朱红色聚氨酯油) [工作内容] 1.制作 2.运输 3.安装 4.刷防护材料 | m | 165.44 | 铝合金栏杆、油漆 | 632.96 | 104716.9
2 | 石材零星项目 | [项目特征] 1.工程部位:栏杆拆除损坏石材修补 2.找平层厚度、砂浆配合比:详现场实际 3.面层材料品种、规格、颜色:同原露台石材面层 [工作内容] 1.清理基层 2.抹找平层 3.面层铺贴、磨边 4.勾缝 5.刷防护材料 6.酸洗、打蜡 7.材料运输 | m2 | 10 | 装饰石材、水泥、特细砂 | 234.41 | 2344.1
工程名称：香菲阁室外污水改造
1 | 化粪池 | [项目特征] 1.混凝土强度等级:C30 2.防水、抗渗要求:满足设计要求 [工作内容] 1.模板及支架(撑)制作、安装、拆除、堆放、运输及清理模内杂物、刷隔离剂等 2.盖板制作安装 3.混凝土制作、运输、浇筑、振捣、养护 | 座 | 1 | 钢筋、混凝土、井盖、水泥、特细砂、防坠网 | 10183.6 | 10183.6
2 | 闸阀井 | [项目特征] 1.垫层、基础材质及厚度:混凝土垫层 2.井盖、井圈材质及规格:不锈钢井盖 [工作内容] 1.垫层铺筑 2.模板制作、安装、拆除 3.混凝土拌和、运输、浇筑、养护 4.砌筑、勾缝、抹面 5.井圈、井盖安装 6.盖板安装 7.踏步安装 8.防水、止水 | 座 | 1 | 混凝土、水泥、特细砂、标准砖 | 2119.07 | 2119.07
3 | 人行道块料铺设 | [项目特征] 1.块料品种、规格:花岗石 2.基础、垫层：材料品种、厚度:砂垫层 [工作内容] 1.基础、垫层铺筑 2.块料铺设 | m2 | 20 | 水泥、特细砂、花岗石 | 241.24 | 4824.8
4 | HDPE双壁波纹管 | [项目特征] 1.垫层、基础材质及厚度:砂垫层 2.输送介质:污水 3.材质及规格:HDPE双臂波纹管 4.连接形式:详设计 5.铺设深度:详设计 [工作内容] 1.垫层、基础铺筑及养护 2.模板制作、安装、拆除 3.混凝土拌和、运输、浇筑、养护 4.管道铺设 5.管道检验及试验 | m | 25 | HDPE双壁波纹管DN300 | 66.55 | 1663.75
5 | DN100PE给水管 | [项目特征] 1.输送介质:给水 2.材质及规格:DN100PE管 3.连接形式:胶圈接口 [工作内容] 1.垫层、基础铺筑及养护 2.模板制作、安装、拆除 3.混凝土拌和、运输、浇筑、养护 4.管道铺设 5.管道检验及试验 | m | 30 | PE给水管DN100 | 4.33 | 129.9
6 | 路灯手孔井 | [项目特征] 1.垫层、基础材质及厚度:混凝土垫层 2.砌筑材料品种、规格、强度等级:砖砌 3.砂浆强度等级、配合比:满足设计及规范要求 [工作内容] 1.垫层铺筑 2.模板制作、安装、拆除 3.混凝土拌和、运输、浇筑、养护 4.井圈、井盖安装 5.盖板安装 | 座 | 1 | 水泥、特细砂、碎石、标准砖、600*600塑料井盖 | 613.07 | 613.07
7 | 成品移动床生物膜反应器及污水湿塘 | 提升泵罐+AAO过滤罐+湿地过滤池 | 项 | 1 | 提升泵罐+AAO过滤罐+湿地过滤池 | 475723.33 | 475723.33
8 | 室外成品移动厕所 | 室外成品移动厕所 | 项 | 1 | 室外成品移动厕所 | 73972.54 | 73972.54
9 | 铺种草皮 | [项目特征] 1.草皮种类:成品草皮 2.养护期:满足要求 [工作内容] 1.起挖 2.运输 3.铺底砂(土) 4.栽植 5.养护 | m2 | 30 | 草皮 | 7.62 | 228.6
工程名称：香菲阁楼地下室变压器增容混凝土地面及隔墙
1 | 混凝土地面 | [项目特征] 1.混凝土种类:商品砼 2.混凝土强度等级:C25 [工作内容] 1.混凝土浇筑 | m2 | 67.6 | 混凝土 | 48.89 | 3304.96
2 | 钢质防火门 | [项目特征] 1.门代号及洞口尺寸:钢制防火门 [工作内容] 1.门安装 2.五金安装 3.玻璃安装 | m2 | 5.08 | 钢质防火门 | 621.56 | 3157.52
3 | 多孔砖墙 | [项目特征] 1.砖品种、规格、强度等级:烧结页岩多孔砖 2.砂浆强度等级、配合比:M7.5水泥砂浆 [工作内容] 1.砂浆制作、运输 2.砌砖 3.刮缝 4.材料运输 | m3 | 10.99 | 水泥、特细砂、多孔砖 | 379.97 | 4175.87
4 | 墙面一般抹灰 | [项目特征] 1.底层厚度、砂浆配合比:20mm厚1:2.5水泥砂浆 [工作内容] 1.基层清理 2.砂浆制作、运输 3.底层抹灰 4.抹面层 5.抹装饰面 6.勾分格缝 | m2 | 109.9 | 水泥、特细砂 | 11.13 | 1223.19
工程名称：帝师桥商铺隔墙
1 | 多孔砖墙 | [项目特征] 1.砖品种、规格、强度等级:烧结页岩多孔砖 2.砂浆强度等级、配合比:M7.5水泥砂浆 [工作内容] 1.砂浆制作、运输 2.砌砖 3.刮缝 4.材料运输 | m3 | 159.79 | 水泥、特细砂、多孔砖 | 351.46 | 56159.79
2 | 墙面一般抹灰 | [项目特征] 1.底层厚度、砂浆配合比:20mm厚1:2.5水泥砂浆 [工作内容] 1.基层清理 2.砂浆制作、运输 3.底层抹灰 4.抹面层 5.抹装饰面 6.勾分格缝 | m2 | 1683.95 | 水泥、特细砂 | 10.63 | 17900.39
3 | 构造柱 | [项目特征] 1.混凝土种类:商品砼 2.混凝土强度等级:C25 [工作内容] 1.模板及支架(撑)制作、安装、拆除、堆放、运输及清理模内杂物、刷隔离剂等 2.混凝土制作、运输、浇筑、振捣、养护 | m3 | 4.52 | 混凝土 | 282.4 | 1276.45
4 | 圈梁 | [项目特征] 1.混凝土种类:商品砼 2.混凝土强度等级:C25 [工作内容] 1.模板及支架(撑)制作、安装、拆除、堆放、运输及清理模内杂物、刷隔离剂等 2.混凝土制作、运输、浇筑、振捣、养护 | m3 | 4.09 | 混凝土 | 291.1 | 1190.6
5 | 现浇构件钢筋 | [项目特征] 1.钢筋种类、规格:综合考虑 [工作内容] 1.钢筋制作、运输 2.钢筋安装 3.焊接(绑扎) | t | 0.497 | 钢筋 | 3236.9 | 1608.74
6 | 砌体加筋 | [项目特征] 1.钢筋种类、规格:综合考虑 [工作内容] 1.钢筋制作、运输 2.钢筋安装 | t | 0.367 | 钢筋 | 3575.27 | 1312.12
总价（元） | [6 empty] | 806261.19