## 封-2 招标控制价
封-2 | 给排水 | [5 empty] | 工程
招标控制价
招标控制价 |  | (小写): | 93,444.45
|  | (大写): | 玖万叁仟肆佰肆拾肆元肆角伍分
其中:安全文明施工费(小写): |  |  |  | 2975.07
(大写): |  |  |  | 贰仟玖佰柒拾伍元零柒分
招 标 人： |  |  |  |  | 工程造价 咨 询 人：
|  |  | (单位盖章) |  |  | (单位资质专用章)
法定代理人 或其授权人： |  |  |  |  | 法定代理人 或其授权人：
|  |  | (签字或盖章) |  |  | (签字或盖章)
编 制 人： |  |  |  |  | 复 核 人：
|  |  | (造价人员签字盖专用章) |  |  | (造价工程师签字盖专用章)
时间： 年 月 日

## 表-01 工程计价总说明
表-01
工程计价总说明
工程名称：给排水 |  | 第 1 页 共 1 页

## 表-04 单位工程招标控制价汇总表
表-04
单位工程招标控制价汇总表
工程名称：给排水 |  |  | 第 1 页 共 1 页
序号 | 汇总内容 | 金额(元) |  | 其中：暂估价(元)
1 | 分部分项工程费 | 76693.07
1.1 | C安装工程 | 76693.07
2 | 措施项目费 | 5703.62
2.1 | 其中：安全文明施工费 | 2975.07
3 | 其他项目费
4 | 规费 | 2491.07 |  | －
5 | 税金 | 8556.69 |  | －
投标报价合计=1+2+3+4+5 |  | 93,444.45
注：1.本表适用于单位工程招标控制价或投标报价的汇总，如无单位工程划分，单项工程也使用本表汇总。 2.分部分项工程、措施项目中暂估价中应填写材料、工程设备暂估价，其他项目中暂估价应填写专业工程暂估价。

## 表-08 措施项目汇总表
表-08
措施项目汇总表
工程名称：给排水 |  |  | 第 1 页 共 1 页
序号 | 项目名称 | 金额(元)
|  | 合价 |  | 其中：暂估价
1 | 施工技术措施项目 | 813.2
2 | 施工组织措施项目 | 4890.42
2.1 | 其中：安全文明施工费 | 2975.07
2.2 | 建设工程竣工档案编制费 | 279.55
措施项目费合计=1+2 |  | 5703.62

## 表-09 分部分项工程项目清单计价表
表-09
分部分项工程项目清单计价表
工程名称：给排水 | [5 empty] | 第 1 页 共 10 页
序号 | 项目编码 | 项目名称 | 项目特征 | 计量单位 | 工程量 |  | 金额（元）
[7 empty] | 综合单价 | 合价 | 其中:暂估价
| C | 安装工程
1 | 031001006001 | PPR管DN40 | [项目特征] 1.安装部位:室内 2.介质:冷水 3.材质、规格:PPRDN40（1.0Mpa） 4.连接形式:热熔连接 5.压力试验及吹、洗设计要求:符合设计及规范要求 [工作内容] 1.管道安装 2.管件安装 3.塑料卡固定 4.压力试验 5.吹扫、冲洗 6.警示带铺设 | m | 33.86 |  | 50.9 | 1723.47
2 | 031001006002 | PPR管DN32 | [项目特征] 1.安装部位:室内 2.介质:冷水 3.材质、规格:PPRDN32（1.0Mpa） 4.连接形式:热熔连接 5.压力试验及吹、洗设计要求:符合设计及规范要求 [工作内容] 1.管道安装 2.管件安装 3.塑料卡固定 4.压力试验 5.吹扫、冲洗 6.警示带铺设 | m | 3.92 |  | 40.72 | 159.62
本页小计 | [7 empty] | 1883.09
表-09
分部分项工程项目清单计价表
工程名称：给排水 | [5 empty] | 第 2 页 共 10 页
序号 | 项目编码 | 项目名称 | 项目特征 | 计量单位 | 工程量 |  | 金额（元）
[7 empty] | 综合单价 | 合价 | 其中:暂估价
3 | 031001006003 | PPR管DN25（冷水管） | [项目特征] 1.安装部位:室内 2.介质:冷水 3.材质、规格:PPRDN25（1.0Mpa） 4.连接形式:热熔连接 5.压力试验及吹、洗设计要求:符合设计及规范要求 [工作内容] 1.管道安装 2.管件安装 3.塑料卡固定 4.压力试验 5.吹扫、冲洗 6.警示带铺设 | m | 102.07 |  | 31.69 | 3234.6
4 | 031001006004 | PPR管DN25（热水管） | [项目特征] 1.安装部位:室内 2.介质:热水 3.材质、规格:PPRDN25（1.0Mpa） 4.连接形式:热熔连接 5.压力试验及吹、洗设计要求:符合设计及规范要求 [工作内容] 1.管道安装 2.管件安装 3.塑料卡固定 4.压力试验 5.吹扫、冲洗 6.警示带铺设 | m | 63.28 |  | 31.69 | 2005.34
本页小计 | [7 empty] | 5239.94
表-09
分部分项工程项目清单计价表
工程名称：给排水 | [5 empty] | 第 3 页 共 10 页
序号 | 项目编码 | 项目名称 | 项目特征 | 计量单位 | 工程量 |  | 金额（元）
[7 empty] | 综合单价 | 合价 | 其中:暂估价
5 | 031001006005 | PPR管DN20（冷水管） | [项目特征] 1.安装部位:室内 2.介质:冷水 3.材质、规格:PPRDN20（1.0Mpa） 4.连接形式:热熔连接 5.压力试验及吹、洗设计要求:符合设计及规范要求 [工作内容] 1.管道安装 2.管件安装 3.塑料卡固定 4.压力试验 5.吹扫、冲洗 6.警示带铺设 | m | 16.82 |  | 27.21 | 457.67
6 | 031001006006 | PPR管DN20（热水管） | [项目特征] 1.安装部位:室内 2.介质:热水 3.材质、规格:PPRDN20（1.0Mpa） 4.连接形式:热熔连接 5.压力试验及吹、洗设计要求:符合设计及规范要求 [工作内容] 1.管道安装 2.管件安装 3.塑料卡固定 4.阻火圈安装 5.压力试验 6.吹扫、冲洗 7.警示带铺设 | m | 12.42 |  | 27.21 | 337.95
本页小计 | [7 empty] | 795.62
表-09
分部分项工程项目清单计价表
工程名称：给排水 | [5 empty] | 第 4 页 共 10 页
序号 | 项目编码 | 项目名称 | 项目特征 | 计量单位 | 工程量 |  | 金额（元）
[7 empty] | 综合单价 | 合价 | 其中:暂估价
7 | 031001006007 | PPR管DN15（冷水管） | [项目特征] 1.安装部位:室内 2.介质:冷水 3.材质、规格:PPRDN15（1.0Mpa） 4.连接形式:热熔连接 5.压力试验及吹、洗设计要求:符合设计及规范要求 [工作内容] 1.管道安装 2.管件安装 3.塑料卡固定 4.阻火圈安装 5.压力试验 6.吹扫、冲洗 7.警示带铺设 | m | 182.66 |  | 24.46 | 4467.86
8 | 031001006008 | PPR管DN15（热水管） | [项目特征] 1.安装部位:室内 2.介质:热水 3.材质、规格:PPRDN15（1.0Mpa） 4.连接形式:热熔连接 5.压力试验及吹、洗设计要求:符合设计及规范要求 [工作内容] 1.管道安装 2.管件安装 3.塑料卡固定 4.阻火圈安装 5.压力试验 6.吹扫、冲洗 7.警示带铺设 | m | 24.64 |  | 24.46 | 602.69
本页小计 | [7 empty] | 5070.55
表-09
分部分项工程项目清单计价表
工程名称：给排水 | [5 empty] | 第 5 页 共 10 页
序号 | 项目编码 | 项目名称 | 项目特征 | 计量单位 | 工程量 |  | 金额（元）
[7 empty] | 综合单价 | 合价 | 其中:暂估价
9 | 031003001001 | 截止阀DN40 | [项目特征] 1.规格:DN40 2.材质:不锈钢 3.规格、压力等级:符合规范及要求 4.连接形式:详设计 [工作内容] 1.安装 2.调试 | 个 | 7 |  | 96.52 | 675.64
10 | 031003001002 | 止回阀DN25 | [项目特征] 1.规格:DN25 2.材质:不锈钢 3.规格、压力等级:1.6Mpa [工作内容] 1.安装 2.调试 | 个 | 7 |  | 69.32 | 485.24
11 | 031004014001 | 地漏-DN100 | [项目特征] 1.材质:不锈钢 2.型号、规格:DN100 [工作内容] 1.安装 | 个 | 16 |  | 97.6 | 1561.6
本页小计 | [7 empty] | 2722.48
表-09
分部分项工程项目清单计价表
工程名称：给排水 | [5 empty] | 第 6 页 共 10 页
序号 | 项目编码 | 项目名称 | 项目特征 | 计量单位 | 工程量 |  | 金额（元）
[7 empty] | 综合单价 | 合价 | 其中:暂估价
12 | 031001006009 | PVC-U管DN100 | [项目特征] 1.安装部位:室内 2.介质:污水 3.材质、规格:PVC-U管DN100 4.连接形式:承接连接 5.压力试验及吹、洗设计要求:满足设计及规范要求 [工作内容] 1.管道安装 2.管件安装 3.塑料卡固定 4.压力试验 5.警示带铺设 | m | 141.79 |  | 46.67 | 6617.34
13 | 031001006010 | PVC-U管DN200 | [项目特征] 1.安装部位:详设计 2.介质:污水 3.材质、规格:PVC-U管DN200 4.连接形式:详设计 5.压力试验及吹、洗设计要求:满足设计及规范要求 [工作内容] 1.管道安装 2.管件安装 3.塑料卡固定 4.压力试验 5.警示带铺设 | m | 25 |  | 98.53 | 2463.25
本页小计 | [7 empty] | 9080.59
表-09
分部分项工程项目清单计价表
工程名称：给排水 | [5 empty] | 第 7 页 共 10 页
序号 | 项目编码 | 项目名称 | 项目特征 | 计量单位 | 工程量 |  | 金额（元）
[7 empty] | 综合单价 | 合价 | 其中:暂估价
14 | 031001006011 | PVC-U管DN50 | [项目特征] 1.安装部位:详设计 2.介质:污水 3.材质、规格:PVC-U管DN50 4.连接形式:详设计 5.压力试验及吹、洗设计要求:满足设计及规范要求 [工作内容] 1.管道安装 2.管件安装 3.塑料卡固定 4.压力试验 5.警示带铺设 | m | 8.87 |  | 29.7 | 263.44
15 | 031001006012 | PVC-U管DN75 | [项目特征] 1.安装部位:详设计 2.介质:污水 3.材质、规格:PVC-U管DN75 4.连接形式:详设计 5.压力试验及吹、洗设计要求:满足设计及规范要求 [工作内容] 1.管道安装 2.管件安装 3.塑料卡固定 4.压力试验 5.警示带铺设 | m | 1.7 |  | 42.01 | 71.42
本页小计 | [7 empty] | 334.86
表-09
分部分项工程项目清单计价表
工程名称：给排水 | [5 empty] | 第 8 页 共 10 页
序号 | 项目编码 | 项目名称 | 项目特征 | 计量单位 | 工程量 |  | 金额（元）
[7 empty] | 综合单价 | 合价 | 其中:暂估价
16 | 031002003001 | 套管DN40 | [项目特征] 1.名称、类型:钢套管 2.规格:DN40 3.填料材质:详设计 [工作内容] 1.制作 2.安装 3.除锈、刷油 | 个 | 4 |  | 30.43 | 121.72
17 | 031002003002 | 套管DN25 | [项目特征] 1.名称、类型:钢套管 2.规格:DN25 3.填料材质:详设计 [工作内容] 1.制作 2.安装 3.除锈、刷油 | 个 | 5 |  | 19.27 | 96.35
18 | 031002003003 | 套管DN100 | [项目特征] 1.名称、类型:钢套管 2.规格:DN100 3.填料材质:详设计 [工作内容] 1.制作 2.安装 3.除锈、刷油 | 个 | 7 |  | 78.85 | 551.95
本页小计 | [7 empty] | 770.02
表-09
分部分项工程项目清单计价表
工程名称：给排水 | [5 empty] | 第 9 页 共 10 页
序号 | 项目编码 | 项目名称 | 项目特征 | 计量单位 | 工程量 |  | 金额（元）
[7 empty] | 综合单价 | 合价 | 其中:暂估价
19 | 031004008001 | 拖布池 | [项目特征] 1.做法:详西南11J517-53-1 2.规格、类型:详设计 3.组装形式:详设计 4.附件名称、数量:包含水龙头等相关配套附件 [工作内容] 1.器具安装 2.附件安装 | 组 | 7 |  | 235.22 | 1646.54
20 | 031004003001 | 洗手台 | [项目特征] 1.材质:成品定制洗手台 2.规格、类型:详设计 3.组装形式:详西南11J517-35 4.配件要求:包含安装时所有配件 [工作内容] 1.器具安装 2.附件安装 | 组 | 53 |  | 386.11 | 20463.83
21 | 031004006001 | 坐便器(儿童） | [项目特征] 1.材质:详设计 2.冲水方式:直冲式 3.规格、类型:详设计 4.做法:西南11J517-36-2 5.附件名称、数量:含冲洗阀、连接管、桶盖、水箱等 [工作内容] 1.器具安装 2.附件安装 | 组 | 39 |  | 537.92 | 20978.88
本页小计 | [7 empty] | 43089.25
表-09
分部分项工程项目清单计价表
工程名称：给排水 | [5 empty] | 第 10 页 共 10 页
序号 | 项目编码 | 项目名称 | 项目特征 | 计量单位 | 工程量 |  | 金额（元）
[7 empty] | 综合单价 | 合价 | 其中:暂估价
22 | 031004006002 | 蹲式大便器 | [项目特征] 1.材质:详设计 2.冲水方式:直冲式 3.规格、类型:详设计 4.组装形式:详西南11J517-37-1 5.附件名称、数量:含冲洗阀、连接管、水箱等 [工作内容] 1.器具安装 2.附件安装 | 组 | 4 |  | 438.2 | 1752.8
23 | 031004007001 | 小便器（儿童） | [项目特征] 1.名称:成品定制感应式儿童小便器 2.规格、类型:详设计 3.组装形式:详设计 4.附件名称、数量:含冲洗阀、连接管等 [工作内容] 1.器具安装 2.附件安装 | 组 | 13 |  | 457.99 | 5953.87
本页小计 | [7 empty] | 7706.67
合 计 | [7 empty] | 76693.07

## 表-09 施工技术措施项目清单计价表
表-09
施工技术措施项目清单计价表
工程名称：给排水 | [5 empty] | 第 1 页 共 1 页
序号 | 项目编码 | 项目名称 | 项目特征 | 计量单位 | 工程量 |  | 金额（元）
[7 empty] | 综合单价 | 合价 | 其中:暂估价
| 一 | 施工技术措施项目 | [5 empty] | 813.2
1 | 031301017001 | 脚手架搭拆 | [工作内容] 1.场内、场外材料搬运 2.搭、拆脚手架 3.拆除脚手架后材料的堆放 | 项 | 1 |  | 813.2 | 813.2
本页小计 | [7 empty] | 813.2
合 计 | [7 empty] | 813.2

## 表-10 施工组织措施项目清单计价表
表-10
施工组织措施项目清单计价表
工程名称：给排水 | [6 empty] | 第 1 页 共 1 页
序号 | 项目编码 | 项目名称 | 计算 基础 | 费率 (%) | 金额 (元) | 调整 费率 (%) |  | 调整后 金额 (元) | 备注
1 | 031302B02001 | 组织措施费 | (分部分项人工费+技术措施人工费-机械（爆破）土石方人工费-机械（爆破）土石方人工费-人工土石方人工费-人工土石方技术措施人工费)+(机械（爆破）土石方人工费+机械（爆破）土石方机械费+机械（爆破）土石方人工费+机械（爆破）土石方机械费)*0.048/费率+(人工土石方人工费+人工土石方技术措施人工费)*0.0222/费率 | 11.82 | 1635.8
2 | 031302001001 | 安全文明施工费 | 分部分项人工费+人工价差_预算+技术措施人工费+技术措施人工价差_预算 | 19.23 | 2975.07
3 | 031302B03001 | 建设工程竣工档案编制费 | (分部分项人工费+技术措施人工费-机械（爆破）土石方人工费-机械（爆破）土石方人工费-人工土石方人工费-人工土石方技术措施人工费)+(机械（爆破）土石方人工费+机械（爆破）土石方机械费+机械（爆破）土石方人工费+机械（爆破）土石方机械费)*0.002/费率+(人工土石方人工费+人工土石方技术措施人工费)*0.0019/费率 | 2.02 | 279.55
合 计 |  |  |  |  | 4890.42
注：1.计算基础和费用标准按本市有关费用定额或文件执行。 2.根据施工方案计算的措施费，可不填写“计算基础”和“费率”的数值，只填写“金额”数值，但应在备注栏说明施工 方案出处或计算方法。

## 表-11 其他项目清单计价汇总表
表-11
其他项目清单计价汇总表
工程名称：给排水 |  |  |  | 第 1 页 共 1 页
序号 | 项目名称 | 计量单位 | 金额(元) |  | 备注
1 | 暂列金额 | 项 |  |  | 明细详见 表-11-1
2 | 暂估价 | 项
2.1 | 材料(工程设备)暂估价 | 项 | -- |  | 明细详见 表-11-2
2.2 | 专业工程暂估价 | 项 |  |  | 明细详见 表-11-3
3 | 计日工 | 项 |  |  | 明细详见 表-11-4
4 | 总承包服务费 | 项 |  |  | 明细详见 表-11-5
5 | 索赔与现场签证 | 项 |  |  | 明细详见 表-11-6
合 计 |  |  | 0
注：材料、设备暂估单价进入清单项目综合单价，此处不汇总。

## 表-12 规费、税金项目计价表
表-12
规费、税金项目计价表
工程名称：给排水 |  |  |  | 第 1 页 共 1 页
序号 | 项目名称 | 计算基础 | 费率(%) |  | 金额（元）
1 | 规费 | 专业工程规费（人）+机械（爆破）土石方规费（人+机）*0.072/费率+人工土石方规费（人）*0.082/费率 | 18 |  | 2491.07
2 | 税金 | 2.1 + 2.2 + 2.3 |  |  | 8556.69
2.1 | 增值税 | 分部分项工程费+措施项目费+其他项目费+规费-甲供材料费 | 9 |  | 7639.9
2.2 | 附加税 | 增值税 | 12 |  | 916.79
2.3 | 环境保护税 | 按实计算
合计 |  |  |  |  | 11047.76