## 表-02 建设项目招标控制价汇总表
表-05
建设项目招标控制价汇总表
工程名称：碚东大道与渝武复线高速北碚北互通路口安全隐患整治工程 |  |  |  | 第 1 页 共 1 页
序号 | 单项工程名称 | 金 额 (元) | 其中
|  |  | 安全文明施工费(元) |  | 规费(元)
1 | 碚东大道与渝武复线高速北碚北互通路口安全隐患整治工程 | 1885241.56 | 32626.96 |  | 13513.42
合 计 |  | 1885241.56 | 32626.96 |  | 13513.42

## 表-03 单项工程招标控制价汇总表【碚东大道与渝武复线高速
表—03
单项工程招标控制价汇总表
工程名称：碚东大道与渝武复线高速北碚北互通路口安全隐患整治工程 |  |  |  |  | 第 1 页 共 1 页
序号 | 单位工程名称 | 金 额 （元） | 其 中
|  |  | 暂估价 （元） | 安全文明 施工费 （元） |  | 规 费 （元）
1 | 标志标线 | 699036.62 |  | 14998.62 |  | 5986.3
2 | 信号灯 | 646684.37 |  | 13546.28 |  | 5881
3 | 电子警察 | 450403.73 |  | 3337.94 |  | 1342.9
4 | 视频监控 | 89116.84 |  | 744.12 |  | 303.22
合 计 |  | 1885241.56 |  | 32626.96 |  | 13513.42
注：本表适用于单项工程招标控制价或投标报价的汇总。暂估价包括分部分项工程中的暂估价和专业工程暂估价。

## 封-2 招标控制价【标志标线】
封-2 | 标志标线 | [5 empty] | 工程
招标控制价
招标控制价 |  | (小写): | 699,036.62
|  | (大写): | 陆拾玖万玖仟零叁拾陆元陆角贰分
其中:安全文明施工费(小写): |  |  |  | 14998.62
(大写): |  |  |  | 壹万肆仟玖佰玖拾捌元陆角贰分
招 标 人： |  |  |  |  | 工程造价 咨 询 人：
|  |  | (单位盖章) |  |  | (单位资质专用章)
法定代理人 或其授权人： |  |  |  |  | 法定代理人 或其授权人：
|  |  | (签字或盖章) |  |  | (签字或盖章)
编 制 人： |  |  |  |  | 复 核 人：
|  |  | (造价人员签字盖专用章) |  |  | (造价工程师签字盖专用章)
时间： 年 月 日

## 表-04 单位工程招标控制价汇总表【标志标线】
表-04
单位工程招标控制价汇总表
工程名称：标志标线 |  |  | 第 1 页 共 1 页
序号 | 汇总内容 | 金额(元) |  | 其中：暂估价(元)
1 | 分部分项工程费 | 610763.21
1.1 | D标志标线 | 610763.21
2 | 措施项目费 | 18276.49
2.1 | 其中：安全文明施工费 | 14998.62
3 | 其他项目费
4 | 规费 | 5986.3 |  | －
5 | 税金 | 64010.62 |  | －
投标报价合计=1+2+3+4+5 |  | 699,036.62
注：1.本表适用于单位工程招标控制价或投标报价的汇总，如无单位工程划分，单项工程也使用本表汇总。 2.分部分项工程、措施项目中暂估价中应填写材料、工程设备暂估价，其他项目中暂估价应填写专业工程暂估价。

## 表-08 措施项目汇总表【标志标线】
表-08
措施项目汇总表
工程名称：标志标线 |  |  | 第 1 页 共 1 页
序号 | 项目名称 | 金额(元)
|  | 合价 |  | 其中：暂估价
1 | 施工技术措施项目
2 | 施工组织措施项目 | 18276.49
2.1 | 其中：安全文明施工费 | 14998.62
2.2 | 建设工程竣工档案编制费 | 722.74
措施项目费合计=1+2 |  | 18276.49

## 表-09 分部分项工程项目清单计价表【标志标线】
表-09
分部分项工程项目清单计价表
工程名称：标志标线 | [5 empty] | 第 1 页 共 1 页
序号 | 项目编码 | 项目名称 | 项目特征 | 计量单位 | 工程量 |  | 金额（元）
[7 empty] | 综合单价 | 合价 | 其中:暂估价
| D | 标志标线
1 | 040204002001 | 二次过街岛 | [项目特征] 1.块料品种、规格:6cm透水砖 2.基础、垫层：材料品种、厚度:砂垫层、砼垫层 3.图形:详设计 [工作内容] 1.基础、垫层铺筑 2.块料铺设 | m2 | 250 |  | 229.41 | 57352.5
2 | 040204002002 | 新建三面坡 | [项目特征] 1.块料品种、规格:6cm透水砖 2.基础、垫层：材料品种、厚度:砂垫层、砼垫层 3.图形:详设计 [工作内容] 1.基础、垫层铺筑 2.块料铺设 | 处 | 10 |  | 328.98 | 3289.8
3 | 040203006001 | 路面抗滑薄层 | [项目特征] 1.沥青品种:路面抗滑薄层 2.沥青混凝土种类:1.材料品种:路面彩色抗滑薄层 2.层数、厚度:优质(耐磨、粗糙)碎石(3—5mm) SWP-CS抗滑层材料(2—3mm) 具体做法详设计 3.其它:含施工图所示全部工作内容，并满足设计及规范要求 [工作内容] 1.清理下承面 2.拌和、运输 3.摊铺、整型 4.压实 | m2 | 900 |  | 162.21 | 145989
4 | 040205012001 | 取消现状水马 | [项目特征] 1.类型:取消现状水马 2.材料品种:以现场实际为准。 [工作内容] 1.基础、垫层铺筑 2.制作、安装 | m | 600 |  | 13.41 | 8046
5 | 040204013001 | 新增50cm水泥隔离墩(两排管) | [项目特征] 1.名称:新增50cm水泥隔离墩(两排管) 2.规格:包括匝道（收费站至路口段）新增隔离墩，含反光膜、轮廓标等配件 | m | 400 |  | 631.94 | 252776
6 | 040205018001 | 钢制警示柱 | [项目特征] 1.类型:钢制警示柱 2.材料品种:柱帽和立柱均采用Q235B钢材,并需进行热浸镀锌防腐处理,镀锌应保证 锌层的厚度及均匀性,镀锌层厚度不得低于0.084mm。隔离柱贴白蓝相间反光膜。 [工作内容] 1.制作、安装 | 根 | 8 |  | 228.16 | 1825.28
7 | 040205006001 | 标线 | [项目特征] 1.材料品种:标线 2.工艺:热熔 [工作内容] 1.清扫 2.放样 3.画线 4.护线 | m2 | 1400 |  | 52.47 | 73458
8 | 040205009001 | 清除标线 | [项目特征] 1.清除方法:清除标线 [工作内容] 1.清除 | m2 | 1000 |  | 58.73 | 58730
9 | 040205004001 | 线形诱导标志600×1200 | [项目特征] 1.类型:线形诱导标志600×1200 2.材质:采用3003铝板制作,铝板厚度2mm; 3.板面反光膜等级:V类反光膜 4.其他要求:满足设计、规范、施工、验收要求 [工作内容] 1.制作、安装 | 块 | 5 |  | 604.46 | 3022.3
10 | 040205003001 | 单立柱式标志杆件Φ89*4.5*3500 | [项目特征] 1.类型:立柱Φ89*4.5*3500 2.材质:Q235钢构件 3.基础尺寸:详设计 4.基础材料品种:C25商品混凝土 5.基础预埋件种类、规格:详设计 6.钢筋种类、规格:详设计 7.除锈、防腐、镀锌等要求:采用热浸镀锌防腐处理，镀锌量不得低于600g/m2（紧固件的镀锌量不得低于350g/m2） 8.其他:含施工图所示全部工作内容，并满足设计规范要求 [工作内容] 1.模板制作、安装、拆除 2.基础混凝土拌和、运输、浇筑、养护 3.基础钢筋及预埋件制作、安装 4.标杆、构造件制作、运输、安装 5.除锈、防腐、镀锌 | 根 | 5 |  | 704.44 | 3522.2
11 | 010501003001 | 单立柱式标志杆件基础 | [项目特征] 1.混凝土种类:800×800×800mm，C25混凝土 [工作内容] 1.模板及支撑制作、安装、拆除、堆放、运输及清理模内杂物、刷隔离剂等 2.混凝土制作、运输、浇筑、振捣、养护 | 座 | 5 |  | 392.17 | 1960.85
12 | 040205005001 | 轮廓标 | [项目特征] 1.类型:轮廓标 2.材料品种:二次过街岛路侧新增轮廓标 [工作内容] 1.安装 | 只 | 28 |  | 28.26 | 791.28
合 计 | [7 empty] | 610763.21

## 表-09 施工技术措施项目清单计价表【标志标线】
表-09
施工技术措施项目清单计价表
工程名称：标志标线 | [5 empty] | 第 1 页 共 1 页
序号 | 项目编码 | 项目名称 | 项目特征 | 计量单位 | 工程量 |  | 金额（元）
[7 empty] | 综合单价 | 合价 | 其中:暂估价
| 一 | 施工技术措施项目
合 计

## 表-10 施工组织措施项目清单计价表【标志标线】
表-10
施工组织措施项目清单计价表
工程名称：标志标线 | [6 empty] | 第 1 页 共 1 页
序号 | 项目编码 | 项目名称 | 计算 基础 | 费率 (%) | 金额 (元) | 调整 费率 (%) |  | 调整后 金额 (元) | 备注
1 | 041109B24001 | 组织措施费 | (分部分项人工费+技术措施人工费-机械（爆破）土石方人工费-机械（爆破）土石方人工费-人工土石方人工费-人工土石方技术措施人工费)+(机械（爆破）土石方人工费+机械（爆破）土石方机械费+机械（爆破）土石方人工费+机械（爆破）土石方机械费)*0.048/费率+(人工土石方人工费+人工土石方技术措施人工费)*0.0222/费率 | 3.5 | 2555.13
2 | 041109001001 | 安全文明施工费 | 分部分项人工费+人工价差_预算+技术措施人工费+技术措施人工价差_预算 | 19.23 | 14998.62
3 | 041109B23001 | 建设工程竣工档案编制费 | (分部分项人工费+技术措施人工费-机械（爆破）土石方人工费-机械（爆破）土石方人工费-人工土石方人工费-人工土石方技术措施人工费)+(机械（爆破）土石方人工费+机械（爆破）土石方机械费+机械（爆破）土石方人工费+机械（爆破）土石方机械费)*0.002/费率+(人工土石方人工费+人工土石方技术措施人工费)*0.0019/费率 | 0.99 | 722.74
合 计 |  |  |  |  | 18276.49
注：1.计算基础和费用标准按本市有关费用定额或文件执行。 2.根据施工方案计算的措施费，可不填写“计算基础”和“费率”的数值，只填写“金额”数值，但应在备注栏说明施工 方案出处或计算方法。

## 表-11 其他项目清单计价汇总表【标志标线】
表-11
其他项目清单计价汇总表
工程名称：标志标线 |  |  |  | 第 1 页 共 1 页
序号 | 项目名称 | 计量单位 | 金额(元) |  | 备注
1 | 暂列金额 | 项 |  |  | 明细详见 表-11-1
2 | 暂估价 | 项
2.1 | 材料(工程设备)暂估价 | 项 | -- |  | 明细详见 表-11-2
2.2 | 专业工程暂估价 | 项 |  |  | 明细详见 表-11-3
3 | 计日工 | 项 |  |  | 明细详见 表-11-4
4 | 总承包服务费 | 项 |  |  | 明细详见 表-11-5
5 | 索赔与现场签证 | 项 |  |  | 明细详见 表-11-6
合 计 |  |  | 0
注：材料、设备暂估单价进入清单项目综合单价，此处不汇总。

## 表-12 规费、税金项目计价表【标志标线】
表-12
规费、税金项目计价表
工程名称：标志标线 |  |  |  | 第 1 页 共 1 页
序号 | 项目名称 | 计算基础 | 费率(%) |  | 金额（元）
1 | 规费 | 专业工程规费（人）+机械（爆破）土石方规费（人+机）*0.072/费率+人工土石方规费（人）*0.082/费率 | 8.2 |  | 5986.3
2 | 税金 | 2.1 + 2.2 + 2.3 |  |  | 64010.62
2.1 | 增值税 | 分部分项工程费+措施项目费+其他项目费+规费-甲供材料费 | 9 |  | 57152.34
2.2 | 附加税 | 增值税 | 12 |  | 6858.28
2.3 | 环境保护税 | 按实计算
合计 |  |  |  |  | 69996.92

## 未计价材料表【标志标线】
未计价材料表
工程名称:标志标线 | [5 empty] | 第 1 页 共 1 页
序号 | 材料名称 | 数量 | 单位 | 市场价 | 市场价合价 |  | 备注
1 | 线形诱导标志600×1200 | 5 | 块 | 435.51 | 2177.55
2 | 立柱Φ89*4*3300 | 5 | 套 | 357.17 | 1785.85
3 | 钢制警示柱 | 8 | 个 | 120.98 | 967.84
4 | 新增50cm水泥隔离墩(两排管) | 400 | m3 | 464.55 | 185820
5 | 轮廓标 | 28 | 只 | 11.61 | 325.08
| 合 计 |  |  |  | 191076.32

## 表-04 单位工程招标控制价汇总表【信号灯】
表-04
单位工程招标控制价汇总表
工程名称：信号灯 |  |  | 第 1 页 共 1 页
序号 | 汇总内容 | 金额(元) |  | 其中：暂估价(元)
1 | 分部分项工程费 | 565145.7
1.1 | D信号灯 | 565145.7
2 | 措施项目费 | 16440.93
2.1 | 其中：安全文明施工费 | 13546.28
3 | 其他项目费
4 | 规费 | 5881 |  | －
5 | 税金 | 59216.74 |  | －
投标报价合计=1+2+3+4+5 |  | 646,684.37
注：1.本表适用于单位工程招标控制价或投标报价的汇总，如无单位工程划分，单项工程也使用本表汇总。 2.分部分项工程、措施项目中暂估价中应填写材料、工程设备暂估价，其他项目中暂估价应填写专业工程暂估价。

## 表-08 措施项目汇总表【信号灯】
表-08
措施项目汇总表
工程名称：信号灯 |  |  |  | 第 1 页 共 1 页
序号 | 项目名称 | 金额(元)
|  | 合价 | 其中：暂估价
1 | 施工技术措施项目
2 | 施工组织措施项目 | 16440.93
2.1 | 其中：安全文明施工费 | 13546.28
2.2 | 建设工程竣工档案编制费 | 439.7
措施项目费合计=1+2 |  | 16440.93

## 表-09 分部分项工程项目清单计价表【信号灯】
表-09
分部分项工程项目清单计价表
工程名称：信号灯 | [5 empty] | 第 1 页 共 1 页
序号 | 项目编码 | 项目名称 | 项目特征 | 计量单位 | 工程量 |  | 金额（元）
[7 empty] | 综合单价 | 合价
| D | 信号灯
1 | 040205015001 | 交通信号控制机 | [项目特征] 1.名称:信号控制机 2.参数性能:1.功能参数 (1)集中协调式信号机，4U标准机架式； (2)每一输出板卡可控制4组独立灯组输出，整机可选择4路*（1-8）组输出；每一信号控制相位可任意设置为机动车、非机动车、行人相位，配置16组独立信号灯输出控制，具备扩展到最大32组独立灯控的能力 (3)支持定制图形化路口警卫任务手控面板、无线手动控制面板及行人过街按钮； (4)具备“节假日”、“星期”和“普通”三种模式共48个时段，支持多时段定周控制、感应控制、潮汐车道控制、行人过街请求控制、自适应控制、自适应协调控制等方案，以及黄闪、全红、关灯等多种控制模式，方案总数可达到255个； (5)支持感应、自适应控制下的倒计时控制：支持无通信模式、RS485通信等模式控制倒计时器；支持无通信模式提前一个周期和立即关闭倒计时，避免倒计时显示混乱，同时信号灯无任何闪烁现象； (6)支持与视频检测系统无缝对接，实现视频交通检测下的信号控制； (7)支持连接视频电子警察虚拟线圈存在型检测； (8)支持出口拥堵控制、事件检测控制、多车道汇入自适应控制； (9)支持前端虚拟检测器设置（输入包括时间、流量、占有率、第三方网络数据等），支持多种参数进行逻辑运算； (10)具备至少32路检测能力（不含检测卡），支持线圈、地磁、视频、雷达、雷视一体机等检测方式； (11)交通信息采集包括周期流量、饱和度等统计方式，本地记录并上传，具备通信中断后保存7天以上的流量数据能力； (12)具备RS-232/485、RJ45通讯接口，支持中心客户端远程配置，以及使用手持终端、移动PC对信号机现场配置、调试； (13)具有独立黄闪控制、故障保护功能； (14)支持绿冲突、红灯全灭、红绿同亮、过流、检测器、通信等故障检测及保护功能； (15)具有工业级可视化触控终端接口，连接后可直接显示/查看/修改信号机参数； ★(16)支持相位实时控制，支持对当前运行方案中的相位进行相位实时控制，包括相位延长、相位缩减、相位驻留、相位取消驻留、截断相位、调整相位总时长、相位跳到过渡期、重置相位、结束相位、相位降级到定周期时长等（提供国家认可的第三方权威质检机构出具的质检报告复印件，并加盖竞标人公章）； ★(17)支持自适应协调控制系统，可根据检测数据动态调整各方向绿灯时长，同时可进行动态协调控制，提高路口和线路的通行效率（提供国家认可的第三方权威质检机构出具的质检报告复印件，并加盖竞标人公章）； 2.电气性能 (1)采用工控插件模块化设计，控制状态（LED指示）信息丰富，易于安装、维护； (2)电源额定电压：AC176V~264V，50Hz±2Hz，机柜内安装220V电源备用插座； (3)每路输出最大驱动功率：不低于800W； (4)整机标配功耗：<50W（不含灯具消耗功率）； (5)信号机绝缘电阻：>50MΩ； (6)电源输入端及灯控信号输出端具备防雷保护功能，具备过流、过压、浪涌和短路保护设备； (7)具备高压防误接及输入电压监测功能； (8)易触及部件之间施加1500V、50Hz电压，不出现击穿现象； (9)在静电放电、快速瞬变脉冲群、浪涌、电压短时中断等电磁骚扰环境下不出现电气故障； 3.机箱材质 (1)具备防破坏、防振、防电磁干扰、防尘、防水、防潮、防高温、防锈蚀、防雷击功能； (2)带有电源插座和空气开关，机箱座的固定机箱螺丝采用不锈钢螺丝； (3)机箱表面采用喷塑工艺处理，锁具、门轴坚实牢固，使用寿命在十年以上； (4)双开门设计,机箱门开启角度大于120°，板材厚度不小于2.0毫米，并具有防鼠功能； 4.工作环境 (1)工作温度：-40℃～70℃； (2)工作湿度：≤95%RH[(40±2)℃,无凝露]； (3)正常工作时防雨淋，机柜内部无渗水或积水现象。 符合GB25280-2016《道路交通信号控制机》的要求。 符合GB/T20999-2017《交通信号控制机与上位机间的数据通信协议》。 3.其他:详设计及规范要求 [工作内容] 1.基础浇筑或砌筑、养生 2.预埋铁件制作、安装 3.安装(含配套软件) 4.系统调试等全部工作内容 | 台 | 2 |  | 43311.38 | 86622.76
2 | 010501003002 | 信号机基础 | [项目特征] 1.混凝土种类:C25 [工作内容] 1.模板及支撑制作、安装、拆除、堆放、运输及清理模内杂物、刷隔离剂等 2.混凝土制作、运输、浇筑、振捣、养护 | 座 | 2 |  | 523.4 | 1046.8
3 | 030402010001 | 电源防雷器 | [项目特征] 1.名称:电源防雷器 2.规格:保护电源防止浪涌干扰。 [工作内容] 1.本体安装 2.接地 | 套 | 2 |  | 397.31 | 794.62
4 | 040205023001 | 应急处突面板 | [项目特征] 1.名称:应急处突面板 2.规格、型号:1.功能参数（1）非专业技术人员能够通过现场控制路口信号机的专用控制面板，实现对路口信号灯运行方案的控制，面板为可视化定制产品，与现场路口形状吻合（2）能即时（10秒钟以内）实现路口进口任一方向（最多5个进口方向）所有信号灯为绿灯放行状态，其它进口方向以及人行信号灯为红灯状态（3）能即时（10秒钟以内）实现路口所有信号灯全红、黄闪（人行信号灯无显示）、关灯等状态（4）能即时（10秒钟以内）实现路口运行方案中的阶段保持和转换。阶段保持是指路口信号灯灯色固定在当前阶段不转换，直至有下一步操作为止（5）能即时（10秒钟以内）实现上述几种状态的转换（6）在通过信号机专用按钮实施控制时，路口所有倒计时器、待行屏等设施处于无显示状态，直至取消专用按钮控制模式 ；2.电气参数（1）工作电源：5VDC/2A（2）雷击浪涌冲击防护(电源)：5000A(8/20μs)； 3.材质（1）外表面为ABS工程塑料，激光雕刻标识（2）线路板为阻燃线路板； 4.工作环境（1）工作温度：-40～＋80℃（2）存储温度：-40～＋85℃ （3）工作相对湿度： 5%～95%（不结露）。 3.其他:详设计及规范要求 [工作内容] 1.安装 2.调试 | 套 | 2 |  | 3754.06 | 7508.12
5 | 030904008001 | 通讯模块 | [项目特征] 1.名称:通讯模块 2.规格:4GE/FE，单PON口上行 [工作内容] 1.安装 2.校接线 3.编码 4.调试 | 套 | 2 |  | 679.9 | 1359.8
6 | 030501012001 | 工业交换机 | [项目特征] 1.名称:工业交换机 2.规格:12个100兆自适应电口，2个千兆SFP单模双纤光口，含SFP模块，防护等级IP30，带网管功能，网络标准IEEE 802.3,IEEE 802.3u,IEEE 802.3x。电压12-48 VDC或18-30 VAC,使用工作温度：-30℃～+70℃,使用湿度：10℅～90℅。 3.其他:详设计及规范要求 [工作内容] 1.本体安装 2.单体调试等全部工作内容 | 套 | 2 |  | 1031.43 | 2062.86
7 | 040205014001 | 车行信号灯箭头灯 | [项目特征] 1.名称:车行信号灯箭头灯 2.规格:1光学性能 （1）灯具由红黄绿三色箭头图案几何位置分立的发光单元和信号灯壳体组成，其中发光单元由LED光源、面罩、背罩、密封条等元件组成，其透光面直径为400mm； （2）光源采用纯色光，符合GB14887《道路交通信号灯》中色品坐标范围规定； （3）发光单元基准轴线上光强符合GB14887《道路交通信号灯》的要求； （4）发光单元光强分布符合GB14887《道路交通信号灯》规定的窄角度光强分布要求； （5）左右上下视角：30°； （6）可视距离≥300m； 2电气参数 （1）发光单元采用优质超高亮LED芯片，光源衰减：50000h≤10%； （2）发光单元中的LED使用寿命不小于50000小时； （3）信号灯采用开关电源，其PF≥0.85，启动关闭时间≤100ms； （4）工作电压：AC176V-265V，50HZ； （5）额定功率：≤15W； 3机械参数 （1）灯具外框具有叶片，叶片开有减少风荷的整齐圆孔或条控，叶片宽度50mm～80mm，材质铝材或高分子材料，支持方行/圆形叶片可选； （2）灯具遮沿长度≥300mm，遮沿包角≥270°； （3）每个灯盘可独立打开； （4）背架式设计，灯体可旋转角度≥30° 4材质 （1）外壳防触电、防潮、防水、防尘、散热快，厚度≥2mm，有黑色/黄色外壳可选，使用寿命≥8年； （2）安装背架、固定装置采用不锈钢材质结构或压铸铝材质结构，牢固耐腐蚀，无脱落风险； （3）信号灯透光片采用抗紫外线的聚碳酸酯（PC）为原材料制造，且在寿命期内不会褪色； （4）线路板为阻燃线路板。 5工作环境 （1）工作温度：-40℃～80℃； （2）工作湿度：≤95%RH[(40±1)℃，无凝露] （3）防护等级：IP53 符合GB14887-2011《道路交通信号灯》标准要求；在处突控制时信号灯应无闪烁现象。 3.配件及辅料:与信号灯具配套 4.其他:详设计及规范要求 [工作内容] 1.信号灯安装、调试等全部工作内容 | 套 | 3 |  | 2404.72 | 7214.16
8 | 040205014002 | 车行信号灯圆盘灯 | [项目特征] 1.名称:车行信号灯圆盘灯 2.规格:1光学性能 （1）灯具由红黄绿三色箭头图案几何位置分立的发光单元和信号灯壳体组成，其中发光单元由LED光源、面罩、背罩、密封条等元件组成，其透光面直径为400mm； （2）光源采用纯色光，符合GB14887《道路交通信号灯》中色品坐标范围规定； （3）发光单元基准轴线上光强符合GB14887《道路交通信号灯》的要求； （4）发光单元光强分布符合GB14887《道路交通信号灯》规定的窄角度光强分布要求； （5）左右上下视角：30°； （6）可视距离≥300m； 2电气参数 （1）发光单元采用优质超高亮LED芯片，光源衰减：50000h≤10%； （2）发光单元中的LED使用寿命不小于50000小时； （3）信号灯采用开关电源，其PF≥0.85，启动关闭时间≤100ms； （4）工作电压：AC176V-265V，50HZ； （5）额定功率：≤15W； 3机械参数 （1）灯具外框具有叶片，叶片开有减少风荷的整齐圆孔或条控，叶片宽度50mm～80mm，材质铝材或高分子材料，支持方行/圆形叶片可选； （2）灯具遮沿长度≥300mm，遮沿包角≥270°； （3）每个灯盘可独立打开； （4）背架式设计，灯体可旋转角度≥30° 4材质 （1）外壳防触电、防潮、防水、防尘、散热快，厚度≥2mm，有黑色/黄色外壳可选，使用寿命≥8年； （2）安装背架、固定装置采用不锈钢材质结构或压铸铝材质结构，牢固耐腐蚀，无脱落风险； （3）信号灯透光片采用抗紫外线的聚碳酸酯（PC）为原材料制造，且在寿命期内不会褪色； （4）线路板为阻燃线路板。 5工作环境 （1）工作温度：-40℃～80℃； （2）工作湿度：≤95%RH[(40±1)℃，无凝露] （3）防护等级：IP53 符合GB14887-2011《道路交通信号灯》标准要求；在处突控制时信号灯应无闪烁现象。 3.配件及辅料:与信号灯具配套 4.其他:详设计及规范要求 [工作内容] 1.信号灯安装、调试等全部工作内容 | 套 | 6 |  | 2404.72 | 14428.32
9 | 040205014003 | 倒计时器 | [项目特征] 1.名称:车行倒计时器 2.功能参数:1功能参数 （1）LED显示管管芯采用优质直插式交通专用管芯，全点阵式动态显示； （2）中心光强(亮度)≥5000cd/m2，视角≥30°，32级以上亮度调节，同相位倒计时同步时间≤0.1秒； （3）独立的红黄绿三色数字显示，单个数字显示尺寸：≥宽260mm×高490mm （4）无需单独供电，从信号灯取电，控制主板在信号灯灯色切换时能正常工作； （5）支持单相位和双相位计数和显示； （6）支持跟随方式（学习式）、通讯方式（实时型）和自适应控制定程显示（显示时间自动学习）； （7）支持无通信电缆模式下手动关闭和开启倒计时； （8）支持一个信号周期内2次以上红灯和绿灯时间计数和显示； （9）可视距离≥300m 2电气参数 （1）工作电源：220VAC±20%,50Hz±2Hz； （2）功率：≤25W。 3机械参数 （1）外壳材料为ABS工程塑料； （2）显示单元全密封。 4工作环境 （1）工作环境：-20℃～70℃； （2）工作湿度：≤95%RH[(40±2)℃,无凝露]； （3）防护等级：IP53。 具有与信号机实现有线通讯的功能，支持接收信号机开/关屏命令。 符合GA/T508-2014《道路交通信号倒计时显示器》标准要求。 3.配件及辅料:与信号灯具配套 4.其他:详设计及规范要求 [工作内容] 1.信号灯安装、调试等全部工作内容 | 组 | 9 |  | 3070.68 | 27636.12
10 | 040205003002 | 7米悬臂信号灯悬臂杆 | [项目特征] 1.名称:7米悬臂信号灯悬臂杆 2.材料品种:信号灯F杆件八角锥形杆 3.规格尺寸::立杆：D250~D300*8*6500mm；横臂：D125~D250*8*7000mm。 4.基础材料品种、厚度:详设计及规范要求 5.预埋铁件及电线管:详设计及规范要求 6.其他:详设计及规范要求 [工作内容] 1.基础浇捣、养生 2.含模板安装及拆除 3.标杆制作、安装等全部工作内容 4.预埋铁件制作、安装、防腐 | 套 | 6 |  | 14626.77 | 87760.62
11 | 010501003003 | 7米悬臂信号灯悬臂杆基础 | [项目特征] 1.混凝土种类:商品砼 2.混凝土强度等级:C25 [工作内容] 1.模板及支撑制作、安装、拆除、堆放、运输及清理模内杂物、刷隔离剂等 2.混凝土制作、运输、浇筑、振捣、养护 | 套 | 6 |  | 5177.59 | 31065.54
12 | 040205016001 | 控制线缆RVV4*1.5 | [项目特征] 1.名称:控制线 2.材质:铜芯 3.规格、型号:RVV4*1.5 4.其他:详设计及规范要求 [工作内容] 1.配线等全部工作内容 | m | 600 |  | 10.13 | 6078
13 | 040205014004 | 单立柱式人行信号灯（含倒计时器） | [项目特征] 1.名称:单立柱式人行信号灯（含倒计时器） 2.规格:1光学性能 （1）灯具由两灯两色与双色倒计时器三个几何位置分立的发光单元和信号灯壳体组成，其中发光单元由LED光源、面罩、背罩、密封条等元件组成，其透光面直径为300mm； （2）光源采用纯色光，符合GB14887《道路交通信号灯》中色品坐标范围规定； （3）发光单元基准轴线上光强符合GB14887《道路交通信号灯》的要求； （4）发光单元光强分布符合GB14887《道路交通信号灯》规定的窄角度光强分布要求； （5）左右上下视角：30°； （6）可视距离≥300m； （7）同相位倒计时同步时间≤0.1秒；支持跟随方式（学习式）、通讯方式（实时型）和自适应控制定程显示（显示时间自动学习）；支持一个信号周期内2次以上红灯和绿灯时间计数和显示； 2电气参数 （1）发光单元采用优质超高亮LED芯片，光源衰减：50000h≤10%； （2）发光单元中的LED使用寿命不小于50000小时； （3）信号灯采用开关电源，其PF≥0.85，启动关闭时间≤100ms； （4）工作电压：AC176V-265V，50HZ； （5）额定功率：≤15W； 3机械参数 （1）灯具外框具有叶片，叶片开有减少风荷的整齐圆孔或条控，叶片宽度50mm～80mm，材质铝材或高分子材料，支持方行/圆形叶片可选； （2）灯具遮沿长度150mm，遮沿包角≥270°； （3）每个灯盘可独立打开； （4）背架式设计，灯体可旋转角度≥30° 4材质 （1）外壳防触电、防潮、防水、防尘、散热快，厚度≥2mm，有黑色/黄色外壳可选，使用寿命≥8年； （2）安装背架、固定装置采用不锈钢材质结构或压铸铝材质结构，牢固耐腐蚀，无脱落风险； （3）信号灯透光片采用抗紫外线的聚碳酸酯（PC）为原材料制造，且在寿命期内不会褪色； （4）线路板为阻燃线路板。 5工作环境 （1）工作温度：-40℃～80℃； （2）工作湿度：≤95%RH[(40±1)℃，无凝露] （3）防护等级：IP53 通过公安部下属权威检测机构检测，符合GB14887-2011《道路交通信号灯》标准要求。 在处突控制时信号灯应无闪烁现象。 3.配件及辅料:与信号灯具配套 4.其他:详设计及规范要求 [工作内容] 1.信号灯安装、调试等全部工作内容 | 套 | 12 |  | 3469.31 | 41631.72
14 | 040205003003 | 信号灯单立柱杆φ114×5.0×4500 | [项目特征] 1.类型:信号灯单立柱杆φ114×5.0×4500 2.材质:Q235钢构件 3.基础尺寸:详设计 4.基础材料品种:C25商品混凝土 5.基础预埋件种类、规格:详设计 6.钢筋种类、规格:详设计 7.除锈、防腐、镀锌等要求:采用热浸镀锌防腐处理，镀锌量不得低于600g/m2（紧固件的镀锌量不得低于350g/m2） 8.其他:含施工图所示全部工作内容，并满足设计规范要求 [工作内容] 1.模板制作、安装、拆除 2.基础混凝土拌和、运输、浇筑、养护 3.基础钢筋及预埋件制作、安装 4.标杆、构造件制作、运输、安装 5.除锈、防腐、镀锌 | 根 | 2 |  | 1081.16 | 2162.32
15 | 040205003004 | 信号灯单立柱杆φ140×6.0×5500 | [项目特征] 1.类型:信号灯单立柱杆φ140×6.0×5500 2.材质:Q235钢构件 3.基础尺寸:详设计 4.基础材料品种:C25商品混凝土 5.基础预埋件种类、规格:详设计 6.钢筋种类、规格:详设计 7.除锈、防腐、镀锌等要求:采用热浸镀锌防腐处理，镀锌量不得低于600g/m2（紧固件的镀锌量不得低于350g/m2） 8.其他:含施工图所示全部工作内容，并满足设计规范要求 [工作内容] 1.模板制作、安装、拆除 2.基础混凝土拌和、运输、浇筑、养护 3.基础钢筋及预埋件制作、安装 4.标杆、构造件制作、运输、安装 5.除锈、防腐、镀锌 | 根 | 2 |  | 1081.16 | 2162.32
16 | 010501003004 | 信号灯单立柱杆基础 | [项目特征] 1.混凝土种类:商品砼 2.混凝土强度等级:C25 [工作内容] 1.模板及支撑制作、安装、拆除、堆放、运输及清理模内杂物、刷隔离剂等 2.混凝土制作、运输、浇筑、振捣、养护 | 座 | 4 |  | 435.3 | 1741.2
17 | 040205016002 | 主电源线YJV-3×10 | [项目特征] 1.名称:电源线 2.材质:铜芯 3.规格、型号:2*2.5 4.其他:详设计及规范要求 [工作内容] 1.配线等全部工作内容 | m | 400 |  | 22.71 | 9084
18 | 030502005001 | UTP-5网线 | [项目特征] 1.名称:网线 2.规格:符合ISO/IEC 11801、TIA-568-C.2、GB/T 18015.5要求,所用材料符合RoHS要求,性能指标优于现行超5类线缆100MHz标准；芯线规格:24AWG,无氧铜； 3.敷设方式:详设计 4.其他:详设计及规范要求 [工作内容] 1.敷设 2.标记 3.卡接 | m | 200 |  | 3.98 | 796
19 | 030502008001 | 四芯单模光纤 | [项目特征] 1.名称:四芯单模光纤 2.规格、型号:4芯 3.其他:详设计及规范要求 [工作内容] 1.气流吹放 2.标记 | m | 400 |  | 3.32 | 1328
20 | 030502013001 | 尾纤盒 | [工作内容] 1.端接模块 2.安装面板 | 个 | 6 |  | 341.84 | 2051.04
21 | 040205004002 | 报修电话标牌 | [项目特征] 1.类型:报修电话标牌 2.材质、规格尺寸:800*1200mm，铝板:3mm厚 3.板面反光膜等级:Ⅴ类反光膜 4.其他:含施工图所示全部工作内容，并满足设计规范要求 [工作内容] 1.制作、安装 | 块 | 2 |  | 308.39 | 616.78
22 | 030409002001 | 接地线BVR1×6.0 | [项目特征] 1.名称:接地母线 2.规格:接地线BVR1×6.0 3.其他:详设计及规范要求 [工作内容] 1.接地母线制作、安装 2.补刷(喷)油漆 | m | 200 |  | 8.75 | 1750
23 | 030409001001 | 接地体 | [项目特征] 1.名称:接地体 2.材质:详设计及规范要求 3.规格:含杆件和机箱，埋设防雷接地模块，阻值<4Ω。 4.其他:详设计及规范要求 [工作内容] 1.接地极(板、桩)制作、安装 2.基础接地网安装 3.补刷(喷)油漆 | 套 | 6 |  | 576.1 | 3456.6
24 | 010101003001 | 车行道开挖及恢复 | [项目特征] 1.名称:车行道开挖及恢复 2.开挖方式:人工 3.挖土深度:2m以内 4.场内运距:综合考虑 5.要求:埋深度不小于70cm；外运余泥，开挖、回填、恢复原有路面；包括电子警察部分。 [工作内容] 1.排地表水 2.土方开挖 3.围护(挡土板)及拆除 4.基底钎探 5.场内运输 | m | 100 |  | 338.4 | 33840
25 | 010101003002 | 人行道、绿化带开挖及恢复 | [项目特征] 1.名称:人行道、绿化带开挖及恢复 2.开挖方式:人工 3.挖土深度:2m以内 4.场内运距:综合考虑 5.要求:埋深度不小于50cm；外运余泥，开挖、回填、恢复原有路面；包括电子警察部分。 [工作内容] 1.排地表水 2.土方开挖 3.围护(挡土板)及拆除 4.基底钎探 5.场内运输 | m | 250 |  | 227.4 | 56850
26 | 040803003001 | 3孔保护管镀锌钢管 Φ114mm | [项目特征] 1.名称:3孔保护管镀锌钢管 2.型号、规格:Φ114mm镀锌钢管 3.排管排列形式:1*3 4.管枕:综合考虑 [工作内容] 1.排管敷设 | m | 300 |  | 186.99 | 56097
27 | 040803003002 | 2孔保护管HDPE管 Φ110mm | [项目特征] 1.名称:2孔保护管HDPE管 2.型号、规格:Φ110mmHDPE管 3.排管排列形式:1*2 4.管枕:综合考虑 [工作内容] 1.排管敷设 | m | 500 |  | 65.65 | 32825
28 | 040504002001 | 手孔井 | [项目特征] 1.垫层、基础材质及厚度:100mm厚C15砼垫层 2.井尺寸:内空790*790*800mm 3.混凝土强度等级:电缆井C30P6 4.盖板材质、规格:成品砼盖板 5.井内排水:Φ300mmHDPE双壁波纹管就近接入市政雨水井 6.集水坑及水篦子:具体详图纸 7.盖板梁:200*250mm 8.钢筋:综合考虑 9.模板:综合考虑 10.接地母线:综合考虑 11.其他:具体详大样图 [工作内容] 1.垫层铺筑 2.模板制作、安装、拆除 3.混凝土拌和、运输、浇筑、养护 4.井圈、井盖安装 5.盖板安装 6.踏步安装 7.防水、止水 | 座 | 25 |  | 1517.86 | 37946.5
29 | 030502009001 | 配套附件 | [项目特征] 1.名称:配套附件 2.类别:尾纤、网络跳线、水晶头、工具等完成此项所需的所有辅材。 [工作内容] 1.插接跳线 2.整理跳线 | 条 | 2 |  | 1742.06 | 3484.12
30 | 030404031001 | 智能电表 | [项目特征] 1.名称:智能电表 2.规格:具有双向计量有功电能的功能，液晶显示器显示总电量； 具有RS-485 及红外通讯，可远程方便地抄出电能表的总电量； 可设置或回抄：总电量、仪表常数、表地址、表密码等参数； 停电数据长久保存（连续停电可保存１０年以上）； 互相隔离的电源，分别为 CPU、计量部分及 RS485 接口提供可靠的工作电源； 电能精度：1.0级，记度范围：999999.99； 正常工作电压：0.9Un-1.1Un，极限工作电压：0.8Un-1.15Un； 电压线路功耗：≦2W和5VA，电流线路功耗：≦1VA； 正常工作温度：-10℃～+45℃，极限工作温度： -20℃～+55℃，存贮和运输温度：-25℃～+70℃； 通讯协议：DL/T645-2007； 设备尺寸：218mm×146mm×70mm 电表准确度等级：1.0级，符合GB/T17215-1998、IEC1036-1996；电流规格5(20)A，额定电压：AC220V，额定频率50Hz。具体根据设备要求确定。 [工作内容] 1.本体安装 2.焊、压接线端子 3.接线 | 个 | 2 |  | 904.88 | 1809.76
31 | 04B001 | 电源引入 | [项目特征] 1.名称:电源引入 2.类别:由建设单位与电力部门协定，含电警等带电部分。 | 项 | 2 |  | 967.81 | 1935.62
合 计 | [7 empty] | 565145.7

## 表-09 施工技术措施项目清单计价表【信号灯】
表-09
施工技术措施项目清单计价表
工程名称：信号灯 |  |  |  | 第 1 页 共 1 页
序号 | 项目编码 | 项目名称 | 项目特征 |  | 计量单位 | 工程量 | 金额（元）
[7 empty] | 综合单价 | 合价
| 一 | 施工技术措施项目
合 计

## 表-10 施工组织措施项目清单计价表【信号灯】
表-10
施工组织措施项目清单计价表
工程名称：信号灯 |  |  |  |  | 第 1 页 共 1 页
序号 | 项目编码 | 项目名称 | 计算基础 | 费率(%) |  | 金额(元) | 备注
1 | 041109B24001 | 组织措施费 | (分部分项人工费+技术措施人工费-机械（爆破）土石方人工费-机械（爆破）土石方人工费-人工土石方人工费-人工土石方技术措施人工费)+(机械（爆破）土石方人工费+机械（爆破）土石方机械费+机械（爆破）土石方人工费+机械（爆破）土石方机械费)*0.048/费率+(人工土石方人工费+人工土石方技术措施人工费)*0.0222/费率 | 3.5 |  | 2454.95
2 | 041109001001 | 安全文明施工费 | 分部分项人工费+人工价差_预算+技术措施人工费+技术措施人工价差_预算 | 19.23 |  | 13546.28
3 | 041109B23001 | 建设工程竣工档案编制费 | (分部分项人工费+技术措施人工费-机械（爆破）土石方人工费-机械（爆破）土石方人工费-人工土石方人工费-人工土石方技术措施人工费)+(机械（爆破）土石方人工费+机械（爆破）土石方机械费+机械（爆破）土石方人工费+机械（爆破）土石方机械费)*0.002/费率+(人工土石方人工费+人工土石方技术措施人工费)*0.0019/费率 | 0.99 |  | 439.7
合 计 | [5 empty] | 16440.93
注：1.计算基础和费用标准按本市有关费用定额或文件执行。 2.根据施工方案计算的措施费，可不填写“计算基础”和“费率”的数值，只填写“金额”数值，但应在备注栏说明施工 方案出处或计算方法。

## 表-12 规费、税金项目计价表【信号灯】
表-12
规费、税金项目计价表
工程名称：信号灯 |  |  |  | 第 1 页 共 1 页
序号 | 项目名称 | 计算基础 | 费率(%) |  | 金额（元）
1 | 规费 | 专业工程规费（人）+机械（爆破）土石方规费（人+机）*0.072/费率+人工土石方规费（人）*0.082/费率 | 8.2 |  | 5881
2 | 税金 | 2.1 + 2.2 + 2.3 |  |  | 59216.74
2.1 | 增值税 | 分部分项工程费+措施项目费+其他项目费+规费-甲供材料费 | 9 |  | 52872.09
2.2 | 附加税 | 增值税 | 12 |  | 6344.65
2.3 | 环境保护税 | 按实计算
合计 |  |  |  |  | 65097.74

## 表-11 其他项目清单计价汇总表【信号灯】
表-11
其他项目清单计价汇总表
工程名称：信号灯 |  |  |  | 第 1 页 共 1 页
序号 | 项目名称 | 计量单位 | 金额(元) |  | 备注
1 | 暂列金额 | 项 |  |  | 明细详见 表-11-1
2 | 暂估价 | 项
2.1 | 材料(工程设备)暂估价 | 项 | -- |  | 明细详见 表-11-2
2.2 | 专业工程暂估价 | 项 |  |  | 明细详见 表-11-3
3 | 计日工 | 项 |  |  | 明细详见 表-11-4
4 | 总承包服务费 | 项 |  |  | 明细详见 表-11-5
5 | 索赔与现场签证 | 项 |  |  | 明细详见 表-11-6
合 计 |  |  | 0
注：材料、设备暂估单价进入清单项目综合单价，此处不汇总。

## 未计价材料表【信号灯】
未计价材料表
工程名称:信号灯 |  |  |  |  | 第 1 页 共 1 页
序号 | 材料名称 | 单位 | 数量 | 市场价 |  | 市场价合价 | 备注
1 | 50*50*2500镀锌角钢 | 根 | 6.3 | 32.91 |  | 207.33
2 | 镀锌角钢50*5 | 根 | 2.1 | 32.92 |  | 69.13
3 | 镀锌钢管 Φ114mm | m | 927 | 43.27 |  | 40111.29
4 | HDPE管 Φ110mm | m | 1030 | 27.1 |  | 27913
5 | 承插塑料排水管DN100 | m | 9.93 | 13.49 |  | 133.96
6 | 承插塑料排水管件(综合)粘接DN100 | 个 | 0.58 | 6.58 |  | 3.82
7 | 电工硬质塑料绝缘套管DN100 | m | 2.12 | 14.11 |  | 29.91
8 | 车行信号灯箭头灯 | 套 | 3 | 2322.75 |  | 6968.25
9 | 车行信号灯圆盘灯 | 套 | 6 | 2322.75 |  | 13936.5
10 | 单立柱式人行信号灯（含倒计时器） | 套 | 12 | 3387.34 |  | 40648.08
11 | 7米悬臂信号灯悬臂杆 | 套 | 6 | 14540.39 |  | 87242.34
12 | 超五类双屏蔽防水网线 | m | 210 | 2.23 |  | 468.3
13 | RVV-4*1.5 | m | 618 | 6.58 |  | 4066.44
14 | 主电源线YJV-3×10 | m | 412 | 19.99 |  | 8235.88
15 | 接地线BVR1×6.0 | m | 202 | 3.78 |  | 763.56
16 | 四芯单模光纤 | m | 404 | 2.23 |  | 900.92
17 | 尾纤盒 | 套 | 6 | 256.47 |  | 1538.82
18 | 交通信号控制机 | 台 | 2 | 43002.73 |  | 86005.46
19 | 应急处突面板 | 套 | 2 | 3445.41 |  | 6890.82
20 | 报修电话标牌 | 块 | 2 | 193.56 |  | 387.12
21 | 智能电表 | 个 | 2 | 851.67 |  | 1703.34
22 | 信号灯单立柱杆φ114×5.0×4500 | 套 | 2 | 357.17 |  | 714.34
23 | 信号灯单立柱杆φ140×6.0×5500 | 套 | 2 | 357.17 |  | 714.34
24 | 倒计时器 | 组 | 9 | 2709.87 |  | 24388.83
25 | 接地模块 | 块 | 6 | 251.63 |  | 1509.78
26 | 电源引入 | 项 | 2 | 967.81 |  | 1935.62
27 | 工业交换机 | 套 | 2 | 706.5 |  | 1413
28 | 电源防雷器 | 套 | 2 | 338.73 |  | 677.46
29 | 通讯模块 | 套 | 2 | 470.36 |  | 940.72
30 | 配套附件 | 条 | 2 | 1742.06 |  | 3484.12
| 合 计 |  |  |  |  | 364002.48

## 封-2 招标控制价【电子警察】
封-2 | 电子警察 | [5 empty] | 工程
招标控制价
招标控制价 |  | (小写): | 450,403.73
|  | (大写): | 肆拾伍万零肆佰零叁元柒角叁分
其中:安全文明施工费(小写): |  |  |  | 3337.94
(大写): |  |  |  | 叁仟叁佰叁拾柒元玖角肆分
招 标 人： |  |  |  |  | 工程造价 咨 询 人：
|  |  | (单位盖章) |  |  | (单位资质专用章)
法定代理人 或其授权人： |  |  |  |  | 法定代理人 或其授权人：
|  |  | (签字或盖章) |  |  | (签字或盖章)
编 制 人： |  |  |  |  | 复 核 人：
|  |  | (造价人员签字盖专用章) |  |  | (造价工程师签字盖专用章)
时间： 年 月 日

## 表-04 单位工程招标控制价汇总表【电子警察】
表-04
单位工程招标控制价汇总表
工程名称：电子警察 |  |  | 第 1 页 共 1 页
序号 | 汇总内容 | 金额(元) |  | 其中：暂估价(元)
1 | 分部分项工程费 | 403744.21
1.1 | D电子警察 | 403744.21
2 | 措施项目费 | 4073.26
2.1 | 其中：安全文明施工费 | 3337.94
3 | 其他项目费
4 | 规费 | 1342.9 |  | －
5 | 税金 | 41243.36 |  | －
投标报价合计=1+2+3+4+5 |  | 450,403.73
注：1.本表适用于单位工程招标控制价或投标报价的汇总，如无单位工程划分，单项工程也使用本表汇总。 2.分部分项工程、措施项目中暂估价中应填写材料、工程设备暂估价，其他项目中暂估价应填写专业工程暂估价。

## 表-08 措施项目汇总表【电子警察】
表-08
措施项目汇总表
工程名称：电子警察 |  |  | 第 1 页 共 1 页
序号 | 项目名称 | 金额(元)
|  | 合价 |  | 其中：暂估价
1 | 施工技术措施项目
2 | 施工组织措施项目 | 4073.26
2.1 | 其中：安全文明施工费 | 3337.94
2.2 | 建设工程竣工档案编制费 | 162.13
措施项目费合计=1+2 |  | 4073.26

## 表-09 分部分项工程项目清单计价表【电子警察】
表-09
分部分项工程项目清单计价表
工程名称：电子警察 | [5 empty] | 第 1 页 共 1 页
序号 | 项目编码 | 项目名称 | 项目特征 | 计量单位 | 工程量 |  | 金额（元）
[7 empty] | 综合单价 | 合价 | 其中:暂估价
| D | 电子警察
1 | 040205020001 | 闯红灯电子警察抓拍摄像机(≥900w) | [项目特征] 1.类型:闯红灯电子警察抓拍摄像机(≥900w) 2.规格及技术要求:1.名称:900万像素电子警察视频检测摄像机 2.设备参数:1.包含高清智能化抓拍摄像机、高清镜头、综合控制模块、防雷模块、安装支架等； 2.像素 900 万，≥1 英寸 GMOS 图像传感器； 3.车牌识别功能检查 ：支持对25×10 像素～1100×3000 像素的机动车车牌进行抓拍并识别号码； 支持抓拍并识别垂直倾斜角度≤45°、水平倾斜角度≤35°、俯仰角度≤40°的机动车车牌号码； 4.支持视频流和抓拍图片流同时输出，支持 H.265、H.264 视频编码； 5.视频帧率：1-25fps 可调，码流 4-16Mbps 可调； 6.通信接口≥1 个 100/1000M 自适应 RJ45 接口，≥3 个 RS485 接口； 7.支持频闪灯精确同步控制，支持内置 LED 补光； 8.智能功能，内置车牌识别、车型识别、车身颜色识别及压线、逆行、闯红灯、不按导向行驶、压线、加塞、人行道不礼让行人等多种违章检测功能； 9.支持对非机动车闯红灯抓拍，可对闯红灯目标的人体和人脸抠图，全天的捕获率不低于 99%； ★10.闯禁行功能检查：支持闯禁行记录功能，可对5种普通车型(包括大货车、中货车、小货车、皮卡车、大客车)及9种特种车型(包括危化品车辆、普通罐车、渣土车、混凝土搅拌车、工程车、粉粒物料运输车、吸污车、环卫车、冷链车)进行检测、抓拍记录、识别及图片存储（提供带CNAS、CMA标识的第三方权威检测机构检测报告复印件并加盖竞选人公章）； 11.具备交通参数采集、信号控制机流量输入功能； 12.信号灯状态检测功能检查：支持通过视频检测信号灯状态，支持接收信号机广播的信号灯状态，通过对比判断信号灯的整体运行状况，可在视频预览画面上叠加信号机异常的结果指标； 13.视频协议，GB/T28181; 14.图片协议，GA/T1400、SDK、HTTPS; 15.支持字符叠加，支持抓图叠加 OSD 黑边，满足 GA/T832 标准中交通违法执法数据要求； 16.支持本地图片自动上传、支持断网续传； 17.防护等级≥IP66，防尘、防水滴面板； 18.工作环境温度：-20℃-70℃； 19.工作环境湿度：5%~95%@40℃（无凝结）； 20.满足 GA/T 496-2014 技术标准要求，符合公安部公安交通集成指挥平台交通执法设备备案要求。 3.支架及防护罩要求:详设计及规范要求 4.其他:详设计及规范要求 [工作内容] 1.安装 2.调试 3.支架安装 4.防护罩安装 | 台 | 6 |  | 12655.1 | 75930.6
2 | 040205020002 | 反向环保卡口抓拍摄像机(≥900W) | [项目特征] 1.类型:反向环保卡口抓拍摄像机(≥900W) 2.规格及技术要求:1.包含高清智能化抓拍摄像机、高清镜头、综合控制模块、防雷模块、安装支架等； 2.像素 900 万； 3.传感器：镜头和两个 sensor 一体化设计，具有独立三角分光棱镜分光结构装置，分别接收可见光和红外光； 4.配置≥50mm 专用镜头，实现 1 个抓拍单元能完整覆盖 2 个车道的机动车前排驾乘人员人脸检测与抓拍，满足人车关联应用数据要求； 5.支持自动调节优化画面中人脸区域的曝光，支持人脸目标抓拍头肩照或全景照，支持侧脸过滤功能，过滤的人脸上下、左右角度阈值可设置； 6.支持视频流和抓拍图片流同时输出，支持 H.265、H.264 视频编码； 7.视频帧率：1-25fps 可调，码流 4-16Mbps 可调； 8.通信接口：≥1 个 100/1000M 自适应 RJ45 接口，≥3 个 RS485 接口； 9.支持各类补光灯精确同步控制，支持内置 LED 补光； 10.智能功能：内置车牌识别、车型识别、开车打手机识别、前排乘员安全带识别、过车记录、压线、逆行等多种违章检测功能； ★11.目标跟踪功能检查 ：支持检测并跟踪指定区域内不少于 245 个目标，目标包括机动车、非机动车以及行人（提供带CNAS、CMA标识的第三方权威检测机构检测报告复印件并加盖竞标人公章）； 12.支持对 30 米处的行人进行人脸抓拍，并可生成分辨率不小于 110 像素×120 像素的人脸图片,图片中人脸两眼瞳距应≥40 像素； 13.可在监视画面上设置最多 4 个多边形(3 一 10 条边)人脸屏蔽区域，样机不对预设区域内的人脸进行检测； 14.具备交通参数采集功能； 15.信号灯状态检测功能检查：支持通过视频检测信号灯状态，支持接收信号机广播的信号灯状态，通过对比判断信号灯的整体运行状况，可在视频预览画面上叠加信号机异常的结果指标： 16.图像传输延时检验：网络直连情况下，在只输出主码流、分辨率设置为1920 × 1080、帧率设置为25fps, 码率设置为1Mbps，网络协议为UDP、最短延时、智能分析关闭时，视频图像传输至客户端的延时时间小于等于70ms; 17.图片协议：GA/T1400、SDK、HTTPS; 18.支持本地图片自动上传、支持断网续传； 19.防护等级≥IP66，防尘、防水滴面板； 20.工作环境温度：-20℃-70℃； 21.工作环境湿度：5%~95%@40℃（无凝结）； 22.满足 GA/T 497-2016、GA/T 995-2020 技术标准要求，符合公安部公安交通集成指挥平台交通执法设备备案要求。 3.支架及防护罩要求:详设计及规范要求 4.其他:详设计及规范要求 [工作内容] 1.安装 2.调试 3.支架安装 4.防护罩安装 | 台 | 6 |  | 12655.1 | 75930.6
3 | 030402010002 | 网络避雷器 | [项目特征] 1.名称:网络避雷器 2.规格:为摄像机的网络信号提供防雷保护。 [工作内容] 1.本体安装 2.接地 | 套 | 12 |  | 813.21 | 9758.52
4 | 030501009001 | 检测接入路由器 | [项目特征] 1.名称:检测接入路由器 2.规格:1、 支持高清视频抓拍相机直接接入 2、通信接口：1路RJ45 100M以太网，16路I/O口 3、 2路RS-485 光隔离 115200BPS 4、16路地磁检测输入 5、 输入检测器数量：同时连接8台高清抓拍机（级联可支持64台高清抓拍机）； 6、 输出检测器数量：32路 7、 支持直接连接交通信号控制机 8、 可以直接利用路口现有光纤网络，无需另外布线 9、 支持多种检测设备任意配置选择输出 10、 支持多种检测设备（地磁、相机）混合检测输入 11、电路保护：光隔离和过压保护等电气装置。 12、电源：输入 DC 5V 1A 13、标准机架式板卡设计，可直接插入19寸机架 14、线路板为阻燃线路板 15、操作温度：-25°C 到 +75°C 16、湿度：最大95%无冷凝 [工作内容] 1.本体安装 2.单体调试 | 台 | 2 |  | 4337.39 | 8674.78
5 | 040205014005 | LED补光灯（含支架） | [项目特征] 1.类型:LED补光灯（含支架） 2.规格:1、1 个灯覆盖 1 车道，带安装支架或导轨 2、适用于交通摄像机的夜间视频检测、车辆抓拍、视频录像补光 3、额定功率：≤40W 4、光学性能：在 20m 位置基准轴上，峰值照度≤200 Lux 5、光学模式：频闪，支持环境亮度检测 6、色温：LED 光源 2800~5500K 7、正常使用寿命：20000 小时 8、最佳补光范围：16 米～25 米 9、工作温度：温度-30℃~70℃ 10、工作湿度：湿度 5%~95%@40℃ 11、工作电压：AC220±20% 12、防护等级：≥IP65 13、符合 GA/T 1202-2022《交通技术监控成像补光装置通用技术条件》中的二级补光装置要求 3.支架及配件:与补光灯具配套 4.其他:详设计及规范要求 [工作内容] 1.支架制作、镀锌、喷漆 2.补光灯安装、调试等全部工作内容 | 套 | 11 |  | 3036.21 | 33398.31
6 | 040205014006 | 环保型智能补光灯（含支架） | [项目特征] 1.类型:环保型智能补光灯（含支架） 2.规格:1、具备多种补光方式，包括 LED 光源、气体放电光源和红外光源，并且气体放电光源的脉冲补光方式仅适用于日间补光，在环境光照度小于 500 lx 时能自动关闭 2、1 个灯覆盖 1 车道，带安装支架或导轨 3、适用于卡口单元的夜间车辆抓拍、视频录像及人脸抓拍补光 4、 色温：气体放电光源≤7000K，LED 光源 2800-5500K，红外光应在 680nm~2500nm 范围内 5、气体爆闪回电时间：＜100ms 6、频闪模式下：闪烁频率大于 75hz，点亮时为 0-2ms 可调 7、采用LED光源和气灯放电两种光源，LED光源呈圆形排布，气体放电光源前置转轴叶片，支持红外和白光补光切换 8、眩光阀值增量 TI≤1.08% ★9、支持LED频闪、LED爆闪、白光气体爆闪及红外气体爆闪四种补光方式，可通过远程控制切换（提供国家认可的第三方权威质检机构出具的质检报告复印件，并加盖竞标人公章）； 10、工作温度-40℃～+70℃ 11、工作湿度：湿度 5%~95% 12、防护等级：≥IP65 13、应符合 GA/T 1202-2022《交通技术监控成像补光装置通用技术条件》相关技术要求 3.支架及配件:与补光灯具配套 4.其他:详设计及规范要求 [工作内容] 1.支架制作、镀锌、喷漆 2.补光灯安装、调试等全部工作内容 | 套 | 11 |  | 3500.76 | 38508.36
7 | 080609002001 | 交通终端管理设备 | [项目特征] 1.名称:交通终端管理设备 2.规格:1.嵌入式 Linux 架构，四核处理器； 2.全金属机身散热，内部无风扇，适合室外使用； 3.操作界面：WEB 方式； 4.内置 8T 存储硬盘，可同时存储图片及录像； 5.接入性能：≥12 路高清视频及图片流； ★6.支持设置最大速度阈值，控制最大显示速度；支持开启速度控制，设置安全速度阈值、告警速度阈值、超速速度阈值及对应的字体颜色，按速度区段区分显示字体颜色；支持仅超速显示车速、卡口合成上传、违法合成上传、无牌车上传、警牌上传、车牌隐私保护等多种个性发布方式；支持按图片类型区分设置显示内容和字体颜色、是否启用语音播报及播报内容，支持的图片类型有超速、违法变道、违法停车、预违停、违法倒车、逆行、卡口、未礼让行人、闯红灯、不按导向箭头行驶、车辆拥堵禁入、压白线、机占非、占用应急车道、右转不礼让行人、大弯小转、禁货等（提供国家认可的第三方权威质检机构出具的质检报告复印件，并加盖竞标人公章）； 7.其他接口：具有报警输入，报警输出，RS232 接口，RS485 接口，USB2.0/3.0 等常用接口； 8.可对IP通道进行图像虚焦、亮度异常、图像偏色、雪花干扰、条纹干扰等类型视频质量进行诊断，可生成诊断信息并导出查看； 9.支持将1张、2张、3张、4张、5张、6张图片合成，支持选择图片形状，修改顺序，支持原始图片去黑边； 10.图片合成：违章图片合成，字符叠加等 ； 11.接入协议：GA/T1400、GB/T28181、SDK、HTTPS； 12.数据防删改功能：录像、图片无法直接删除； 13.支持图片、录像远程查询、备份功能； ★14.支持相同车牌号去重功能，多相机抓拍同一车牌号仅上传一条该车牌条记录到平台（提供国家认可的第三方权威质检机构出具的质检报告复印件，并加盖竞标人公章）； 15.工作环境温度：-20℃-70℃； 16.满足接入重庆市公安局北碚区分局交通巡逻警察支队现有智能交通管理后台 [工作内容] 1.安装、调试 2.连接 3.运输 | 台 | 2 |  | 8079.23 | 16158.46
8 | 030904008002 | 红灯检测器 | [项目特征] 1.名称:红灯检测器 2.类型:1.信号输入：≥16 路交通信号灯交流信号输入接口； 2.信号输出：≥4 个 RS485 输出接口,≥1 路 100M 网口输出； 3.检测电压范围：140VAC~270VAC； 4.通讯设置：具备拨码开关，支持设置波特率、地址和上传模式； 5.状态提示：≥16 路路交通灯状态指示； 6.保护措施：检测、通讯单元采用微控制器设计，输入接口采用压电保护、光电隔离等防护措施； 7.工作电压：220VAC，100VAC~240VAC 能够正常工作； 8.工作环境温度：-20℃-70℃； 9.工作环境湿度：5%~95%@40℃（无凝结）。 [工作内容] 1.安装 2.校接线 3.编码 4.调试 | 个 | 2 |  | 2848.92 | 5697.84
9 | 040205003005 | 7米悬臂电子警察悬臂杆 | [项目特征] 1.名称:7米悬臂电子警察悬臂杆 2.材料品种:电子警察F杆件八角锥形杆 3.规格尺寸::立杆：D250~D300*8*6500mm；横臂：D125~D250*8*7000mm。 4.基础材料品种、厚度:详设计及规范要求 5.预埋铁件及电线管:详设计及规范要求 6.其他:详设计及规范要求 [工作内容] 1.基础浇捣、养生 2.含模板安装及拆除 3.标杆制作、安装等全部工作内容 4.预埋铁件制作、安装、防腐 | 套 | 6 |  | 14626.77 | 87760.62
10 | 010501003005 | 7米悬臂电子警察悬臂杆基础 | [项目特征] 1.混凝土种类:商品砼 2.混凝土强度等级:C30 [工作内容] 1.模板及支撑制作、安装、拆除、堆放、运输及清理模内杂物、刷隔离剂等 2.混凝土制作、运输、浇筑、振捣、养护 | 套 | 6 |  | 3023.93 | 18143.58
11 | 040205015002 | 控制机箱 | [项目特征] 1.名称:控制机箱 2.参数性能:材质、规格尺寸:800mm×600mm×450mm；含漏电保护器、空开（3P；20A）等；IP56防护等级，箱体要求为不锈钢或铝制，厚度不小于1mm。详见大样图。 3.预埋铁件:详设计及规范要求 4.其他:详设计及规范要求 [工作内容] 1.基础浇筑或砌筑、养生 2.预埋铁件制作、安装 3.安装(含配套软件) 4.系统调试等全部工作内容 | 台 | 2 |  | 1857.15 | 3714.3
12 | 010501003006 | 独立基础 | [工作内容] 1.模板及支撑制作、安装、拆除、堆放、运输及清理模内杂物、刷隔离剂等 2.混凝土制作、运输、浇筑、振捣、养护 | m3 | 2 |  | 534.16 | 1068.32
13 | 030402010003 | 电源防雷器 | [项目特征] 1.名称:电源防雷器 2.规格:保护电源防止浪涌干扰。 [工作内容] 1.本体安装 2.接地 | 套 | 2 |  | 397.31 | 794.62
14 | 030501012002 | 控制机箱工业交换机 | [项目特征] 1.名称:控制机箱工业交换机 2.规格:12个100兆自适应电口，2个千兆SFP单模双纤光口，含SFP模块，防护等级IP30，带网管功能，网络标准IEEE 802.3,IEEE 802.3u,IEEE 802.3x，电压12-48 VDC或18-30 VAC；使用工作温度：-30℃～+70℃；使用湿度：10℅～90℅ 3.其他:详设计及规范要求 [工作内容] 1.本体安装 2.单体调试等全部工作内容 | 套 | 2 |  | 1031.43 | 2062.86
15 | 030904008003 | 通讯模块 | [项目特征] 1.名称:通讯模块 2.规格:4GE/FE，单PON口上行 [工作内容] 1.安装 2.校接线 3.编码 4.调试 | 套 | 2 |  | 679.27 | 1358.54
16 | 030501004001 | 硬盘 | [项目特征] 1.名称:硬盘 2.规格:外形规格：3.5-inch 接口类型：SATA 转速：5400RPM 缓存：128MiB 最大读取速度：176.4MiB/s 接口传输速率（最大值）：6.0Gb/s 平均读写功率（W）：4.11W 加载/卸载周期：600,000 MTBF：1,000,000 年负荷（TB/年）：180TB 工作状态温度(°C)：0-60℃ 尺寸：147mm(L)×101.6mm(W)×26.1mm(H) ，可与控制终端集成。 [工作内容] 1.本体安装 2.单体调试 | 台 | 2 |  | 1166.06 | 2332.12
17 | 040205015003 | 立杆机箱 | [项目特征] 1.名称:落地机柜 2.参数性能:含机箱固定报箍；机箱结构符合国标要求，大小尺寸满足使用要求；机箱内部包括端子、空开、网络、电源、防雷、导轨、风扇、温控，防护等级：IP65。 3.预埋铁件:详设计及规范要求 4.其他:详设计及规范要求 [工作内容] 1.基础浇筑或砌筑、养生 2.预埋铁件制作、安装 3.安装(含配套软件) 4.系统调试等全部工作内容 | 台 | 2 |  | 1339.25 | 2678.5
18 | 030501012003 | 挂箱工业交换机 | [项目特征] 1.名称:控制机箱工业交换机 2.规格:12个100兆自适应电口，2个千兆SFP单模双纤光口，含SFP模块，防护等级IP30，带网管功能，网络标准IEEE 802.3,IEEE 802.3u,IEEE 802.3x，电压12-48 VDC或18-30 VAC；使用工作温度：-30℃～+70℃；使用湿度：10℅～90℅ 3.其他:详设计及规范要求 [工作内容] 1.本体安装 2.单体调试等全部工作内容 | 套 | 2 |  | 1031.43 | 2062.86
19 | 030502008002 | 四芯单模光纤 | [项目特征] 1.名称:四芯单模光纤 2.规格、型号:4芯 3.其他:详设计及规范要求 [工作内容] 1.气流吹放 2.标记 | m | 400 |  | 3.32 | 1328
20 | 040205016003 | 摄像机电源电缆RVV-3×1.5 | [项目特征] 1.名称:摄像机电源电缆 2.材质:铜芯 3.规格、型号:RVV-3×1.5 4.其他:详设计及规范要求 [工作内容] 1.配线等全部工作内容 | m | 400 |  | 6.84 | 2736
21 | 040205016004 | 带屏蔽双绞信号线RVVP-2×1.0 | [项目特征] 1.名称:带屏蔽双绞信号线 2.材质:铜芯 3.规格、型号:RVVP-2×1.0 4.其他:详设计及规范要求 [工作内容] 1.配线等全部工作内容 | m | 200 |  | 5.27 | 1054
22 | 040205016005 | 红灯检测器信号线RVVSP-2×1.0 | [项目特征] 1.名称:红灯检测器信号线RVVSP-2×1.0 2.材质:铜芯 3.规格、型号:RVVSP-2×1.0 4.其他:详设计及规范要求 [工作内容] 1.配线等全部工作内容 | m | 200 |  | 5.27 | 1054
23 | 030409002002 | 接地线BVR1×6.0 | [项目特征] 1.名称:接地母线 2.规格:接地线BVR1×6.0 3.其他:详设计及规范要求 [工作内容] 1.接地母线制作、安装 2.补刷(喷)油漆 | m | 200 |  | 8.75 | 1750
24 | 030409001002 | 接地体 | [项目特征] 1.名称:接地体 2.材质:详设计及规范要求 3.规格:含杆件和机箱，埋设防雷接地模块，阻值<4Ω。 4.其他:详设计及规范要求 [工作内容] 1.接地极(板、桩)制作、安装 2.基础接地网安装 3.补刷(喷)油漆 | 套 | 6 |  | 576.21 | 3457.26
25 | 030502005002 | UTP-5网线 | [项目特征] 1.名称:网线 2.规格:符合ISO/IEC 11801、TIA-568-C.2、GB/T 18015.5要求,所用材料符合RoHS要求,性能指标优于现行超5类线缆100MHz标准；芯线规格:24AWG,无氧铜； 3.敷设方式:详设计 4.其他:详设计及规范要求 [工作内容] 1.敷设 2.标记 3.卡接 | m | 200 |  | 3.98 | 796
26 | 030502013002 | 尾纤盒 | [项目特征] 1.名称:尾纤盒 2.规格:SC接口-8口，尾纤盒支持导轨式安装；含尾纤、跳线（SC-SC）、尾纤盒、耦合器等其他耗材。 [工作内容] 1.端接模块 2.安装面板 | 个 | 6 |  | 341.84 | 2051.04
27 | 030502009002 | 电子警察配套附件 | [项目特征] 1.名称:配套附件 2.类别:尾纤、网络跳线、水晶头、工具等完成此项所需的所有辅材。 [工作内容] 1.插接跳线 2.整理跳线 | 条 | 2 |  | 1742.06 | 3484.12
合 计 | [7 empty] | 403744.21

## 表-09 施工技术措施项目清单计价表【电子警察】
表-09
施工技术措施项目清单计价表
工程名称：电子警察 | [5 empty] | 第 1 页 共 1 页
序号 | 项目编码 | 项目名称 | 项目特征 | 计量单位 | 工程量 |  | 金额（元）
[7 empty] | 综合单价 | 合价 | 其中:暂估价
| 一 | 施工技术措施项目
合 计

## 表-10 施工组织措施项目清单计价表【电子警察】
表-10
施工组织措施项目清单计价表
工程名称：电子警察 | [6 empty] | 第 1 页 共 1 页
序号 | 项目编码 | 项目名称 | 计算 基础 | 费率 (%) | 金额 (元) | 调整 费率 (%) |  | 调整后 金额 (元) | 备注
1 | 041109B24001 | 组织措施费 | (分部分项人工费+技术措施人工费-机械（爆破）土石方人工费-机械（爆破）土石方人工费-人工土石方人工费-人工土石方技术措施人工费)+(机械（爆破）土石方人工费+机械（爆破）土石方机械费+机械（爆破）土石方人工费+机械（爆破）土石方机械费)*0.048/费率+(人工土石方人工费+人工土石方技术措施人工费)*0.0222/费率 | 3.5 | 573.19
2 | 041109001001 | 安全文明施工费 | 分部分项人工费+人工价差_预算+技术措施人工费+技术措施人工价差_预算 | 19.23 | 3337.94
3 | 041109B23001 | 建设工程竣工档案编制费 | (分部分项人工费+技术措施人工费-机械（爆破）土石方人工费-机械（爆破）土石方人工费-人工土石方人工费-人工土石方技术措施人工费)+(机械（爆破）土石方人工费+机械（爆破）土石方机械费+机械（爆破）土石方人工费+机械（爆破）土石方机械费)*0.002/费率+(人工土石方人工费+人工土石方技术措施人工费)*0.0019/费率 | 0.99 | 162.13
合 计 |  |  |  |  | 4073.26
注：1.计算基础和费用标准按本市有关费用定额或文件执行。 2.根据施工方案计算的措施费，可不填写“计算基础”和“费率”的数值，只填写“金额”数值，但应在备注栏说明施工 方案出处或计算方法。

## 表-11 其他项目清单计价汇总表【电子警察】
表-11
其他项目清单计价汇总表
工程名称：电子警察 |  |  |  | 第 1 页 共 1 页
序号 | 项目名称 | 计量单位 | 金额(元) |  | 备注
1 | 暂列金额 | 项 |  |  | 明细详见 表-11-1
2 | 暂估价 | 项
2.1 | 材料(工程设备)暂估价 | 项 | -- |  | 明细详见 表-11-2
2.2 | 专业工程暂估价 | 项 |  |  | 明细详见 表-11-3
3 | 计日工 | 项 |  |  | 明细详见 表-11-4
4 | 总承包服务费 | 项 |  |  | 明细详见 表-11-5
5 | 索赔与现场签证 | 项 |  |  | 明细详见 表-11-6
合 计 |  |  | 0
注：材料、设备暂估单价进入清单项目综合单价，此处不汇总。

## 表-12 规费、税金项目计价表【电子警察】
表-12
规费、税金项目计价表
工程名称：电子警察 |  |  |  | 第 1 页 共 1 页
序号 | 项目名称 | 计算基础 | 费率(%) |  | 金额（元）
1 | 规费 | 专业工程规费（人）+机械（爆破）土石方规费（人+机）*0.072/费率+人工土石方规费（人）*0.082/费率 | 8.2 |  | 1342.9
2 | 税金 | 2.1 + 2.2 + 2.3 |  |  | 41243.36
2.1 | 增值税 | 分部分项工程费+措施项目费+其他项目费+规费-甲供材料费 | 9 |  | 36824.43
2.2 | 附加税 | 增值税 | 12 |  | 4418.93
2.3 | 环境保护税 | 按实计算
合计 |  |  |  |  | 42586.26

## 未计价材料表【电子警察】
未计价材料表
工程名称:电子警察 | [5 empty] | 第 1 页 共 1 页
序号 | 材料名称 | 数量 | 单位 | 市场价 | 市场价合价 |  | 备注
1 | 50*50*2500镀锌角钢 | 6.3 | 根 | 32.91 | 207.33
2 | LED补光灯（含支架） | 11 | 套 | 2926.66 | 32193.26
3 | 环保型智能补光灯（含支架） | 11 | 套 | 3391.21 | 37303.31
4 | 7米悬臂电子警察悬臂杆 | 6 | 套 | 14540.39 | 87242.34
5 | 超五类双屏蔽防水网线 | 210 | m | 2.23 | 468.3
6 | RVV-3×1.5 | 412 | m | 4.58 | 1886.96
7 | RVVP-2×1.0 | 206 | m | 3.05 | 628.3
8 | RVVSP-2×1.0 | 206 | m | 3.05 | 628.3
9 | 接地线BVR1×6.0 | 202 | m | 3.78 | 763.56
10 | 四芯单模光纤 | 404 | m | 2.23 | 900.92
11 | 尾纤盒 | 6 | 套 | 256.47 | 1538.82
12 | 机柜(机架) | 2 | 台 | 1161.37 | 2322.74
13 | 落地机柜 | 2 | 台 | 1548.5 | 3097
14 | 接地模块 | 6 | 块 | 251.63 | 1509.78
15 | 反向环保卡口抓拍摄像机(≥900W) | 6 | 台 | 12010.53 | 72063.18
16 | 闯红灯电子警察抓拍摄像机(≥900w) | 6 | 台 | 12010.53 | 72063.18
17 | 摄像机防护罩 | 12 | 套 | 309.7 | 3716.4
18 | 摄像机支架 | 12 | 套 | 72.59 | 871.08
19 | 工业交换机 | 2 | 套 | 706.5 | 1413
20 | 挂箱工业交换机 | 2 | 套 | 706.5 | 1413
21 | 电源防雷器 | 2 | 套 | 338.73 | 677.46
22 | 网络避雷器 | 12 | 套 | 754.89 | 9058.68
23 | 通讯模块 | 2 | 套 | 470.36 | 940.72
24 | 电子警察配套附件 | 2 | 条 | 1742.06 | 3484.12
25 | 检测接入路由器 | 2 | 套 | 4113.19 | 8226.38
26 | 交通终端管理设备 | 2 | 台 | 7887.66 | 15775.32
27 | 红灯检测器 | 2 | 只 | 2525.99 | 5051.98
28 | 硬盘 | 2 | 台 | 1161.37 | 2322.74
| 合 计 |  |  |  | 367768.16

## 表-04 单位工程招标控制价汇总表【视频监控】
表-04
单位工程招标控制价汇总表
工程名称：视频监控 |  |  | 第 1 页 共 1 页
序号 | 汇总内容 | 金额(元) |  | 其中：暂估价(元)
1 | 分部分项工程费 | 79743.06
1.1 | D视频监控 | 79743.06
2 | 措施项目费 | 910.15
2.1 | 其中：安全文明施工费 | 744.12
3 | 其他项目费
4 | 规费 | 303.22 |  | －
5 | 税金 | 8160.41 |  | －
投标报价合计=1+2+3+4+5 |  | 89,116.84
注：1.本表适用于单位工程招标控制价或投标报价的汇总，如无单位工程划分，单项工程也使用本表汇总。 2.分部分项工程、措施项目中暂估价中应填写材料、工程设备暂估价，其他项目中暂估价应填写专业工程暂估价。

## 表-08 措施项目汇总表【视频监控】
表-08
措施项目汇总表
工程名称：视频监控 |  |  |  | 第 1 页 共 1 页
序号 | 项目名称 | 金额(元)
|  | 合价 | 其中：暂估价
1 | 施工技术措施项目
2 | 施工组织措施项目 | 910.15
2.1 | 其中：安全文明施工费 | 744.12
2.2 | 建设工程竣工档案编制费 | 36.61
措施项目费合计=1+2 |  | 910.15

## 表-09 分部分项工程项目清单计价表【视频监控】
表-09
分部分项工程项目清单计价表
工程名称：视频监控 | [5 empty] | 第 1 页 共 1 页
序号 | 项目编码 | 项目名称 | 项目特征 | 计量单位 | 工程量 |  | 金额（元）
[7 empty] | 综合单价 | 合价
| D | 视频监控
1 | 040205020003 | 全景摄像机（枪机） | [项目特征] 1.类型:全景摄像机（枪机） 2.规格及技术要求:1. 摄像机内置F1.0大光圈全彩镜头，满足低照度下的监控需求，最高分辨率不低于400万像素，并在此分辨率下可输出25fps实时臻全彩图像，图像更流畅 2. 全新设计：独特光源设计，减少对蚊虫的吸引；镜灯分离，减少蚊虫、蜘蛛对视窗画面的干扰；高分子涂层&圆润前盖，降低蜘蛛结网概率，降低对交通环境视频图像影响 3. 支持Smart事件模式： 支持越界侦测，区域入侵侦测，进入/离开区域侦测， 场景变更侦测,音频陡升/陡降侦测,音频有无侦测，虚焦侦测。其中越界侦测，区域入侵侦测，进入区域侦测，离开区域侦测为深度学习算法，支持联动声光预警 4. 支持定位功能，定位模式支持北斗模式 ★5. 具有不低于16颗补光灯，支持8颗远光灯、8颗近光灯，当环境照度降低至一定值时，样机可自动开启补光灯补光，样机在白天、夜晚均应输出彩色视频图像（提供带CNAS、CMA标识的第三方权威检测机构检测报告复印件并加盖竞标人公章） 6. 支持标准的512 GB Micro SD/Micro SDHC/Micro SDXC卡存储，支持10 M/100 M自适应网口 7、 镜头和补光灯分舱体左右布局，镜头舱体凸出补光平面；镜头上部具备一体化遮阳模块 8. 支持透雾、电子防抖，支持宽动态120 dB 9. 支持三码流技术，支持同时≥20路取流 10. 支持开放型网络视频接口，ISAPI，GB/T28181-2016，ISUP5.0，视图库 11. 支持三级用户权限管理，支持授权的用户和密码，支持IP地址过滤 12. 音频：≥1路输入，≥1路输出；报警：≥1路输入，≥1路输出 13. 电源供应：DC：12 V ± 20%； PoE：802.3at，Type 2 Class 4 14. 防护等级：IP67 3.支架及防护罩要求:详设计及规范要求 4.其他:详设计及规范要求 [工作内容] 1.安装 2.调试 3.支架安装 4.防护罩安装 | 台 | 6 |  | 4709.37 | 28256.22
2 | 030402010004 | 网络避雷器 | [项目特征] 1.名称:网络避雷器 2.规格:为摄像机的网络信号提供防雷保护。 [工作内容] 1.本体安装 2.接地 | 套 | 6 |  | 813.51 | 4881.06
3 | 030501004002 | 工业级硬盘 | [项目特征] 1.名称:硬盘 2.规格:4TB容量，3.5英寸，SATA3.0接口，5400RPM 传输速率176.4 MiB/s，流畅存储视频有效防止丢帧 高级格式（AF）512e扇区技术，保障硬盘扇区4K对齐 满足数据严苛的7*24小时运行可靠性、安全性的需求 适用海拔高度范围-305m至3050m [工作内容] 1.本体安装 2.单体调试 | 台 | 4 |  | 1843.53 | 7374.12
4 | 030501004003 | 硬盘录像机 | [项目特征] 1.名称:硬盘录像机 2.规格:1.具有1个HDMI接口、1个VGA接口、2个RJ45 千兆网络接口；1个USB2.0接口、1个USB3.0接口、具有1路音频输入接口、1路音频输出接口、4路报警输入接口、1路报警输出接口；可内置3个SATA接口硬盘； 2.HDMI和VGA支持最大单路8K（7680×4320）和1080P（1920×1080）异源输出； ★3.支持独立的文搜应用展示界面，默认支持全通道录像检索，且通道和时间范围可设；支持自定义选择时间范围，可快速选择1天、3天、7天；提供带CNAS、CMA标识的第三方权威检测机构检测报告复印件并加盖竞标人公章） 4.支持录像目标检索功能，目标检索支持单帧模式调整目标画面，可通过鼠标滚轮调整录像画面帧序列；事件中心，切片回放、回放支持目标检索快速入口； ★5.支持预览时对实时视频流进行手动打标签，通过标签检索可以检索到相关的录像片段；提供带CNAS、CMA标识的第三方权威检测机构检测报告复印件并加盖竞标人公章） 6.支持预览的单窗口轮巡，设备支持在多画面的固定窗口上进行轮巡预览，其他预览窗口不轮巡； 7.支持查看在线用户信息，包括用户名、用户类型、IP地址和用户最后操作时间等维护信息； 8.支持前端IPC证书二次校验机制，未通过证书校验的IPC不允许添加到NVR； ★9.支持切片回放，支持按月、日、小时维度进行切片展示，按月最大支持30个切片，按日最大支持24个切片，按时最大支持60个切片；提供带CNAS、CMA标识的第三方权威检测机构检测报告复印件并加盖竞标人公章） 10.支持对切片回放片段进行目标检索、备份导出、开启/关闭智能POS信息等操作； 11.支持最大接入带宽256Mbps，最大存储带宽256Mbps，最大转发带宽256Mbps [工作内容] 1.本体安装 2.单体调试 | 台 | 2 |  | 6473.61 | 12947.22
5 | 030501010001 | 工业级光纤收发器 | [项目特征] 1.名称:工业级光纤收发器 2.规格:工业级，单模、双纤光纤收发器，支持1个千兆单模单纤接口，1个千兆电口，支持全双工/半双工，MDI/MDI-X自适应，支持1600超长包，设备自带watchdog，避免死机；有掉线自检（LFP）功能。 [工作内容] 1.本体安装 2.单体调试 | 台 | 6 |  | 1607.25 | 9643.5
6 | 030501012004 | 挂箱工业交换机 | [项目特征] 1.名称:控制机箱工业交换机 2.规格:12个100兆自适应电口，2个千兆SFP单模双纤光口，含SFP模块，防护等级IP30，带网管功能，网络标准IEEE 802.3,IEEE 802.3u,IEEE 802.3x，电压12-48 VDC或18-30 VAC；使用工作温度：-30℃～+70℃；使用湿度：10℅～90℅ 3.其他:详设计及规范要求 [工作内容] 1.本体安装 2.单体调试等全部工作内容 | 套 | 6 |  | 1031.43 | 6188.58
7 | 030502009003 | 视频监控配套附件 | [项目特征] 1.名称:配套附件 2.类别:含球机安装支架；AC24V/2.2A高清摄像机电源；电源防雷器；RVV3×1.5摄像机电源电缆；BVR1×6.0接地线；接地体；UTP-5网线；单模光纤；尾纤盒等配套设施，工程量据实结算。 [工作内容] 1.插接跳线 2.整理跳线 | 条 | 6 |  | 1742.06 | 10452.36
合 计 | [7 empty] | 79743.06

## 表-09 施工技术措施项目清单计价表【视频监控】
表-09
施工技术措施项目清单计价表
工程名称：视频监控 |  |  |  | 第 1 页 共 1 页
序号 | 项目编码 | 项目名称 | 项目特征 |  | 计量单位 | 工程量 | 金额（元）
[7 empty] | 综合单价 | 合价
| 一 | 施工技术措施项目
合 计

## 表-10 施工组织措施项目清单计价表【视频监控】
表-10
施工组织措施项目清单计价表
工程名称：视频监控 |  |  |  |  | 第 1 页 共 1 页
序号 | 项目编码 | 项目名称 | 计算基础 | 费率(%) |  | 金额(元) | 备注
1 | 041109B24001 | 组织措施费 | (分部分项人工费+技术措施人工费-机械（爆破）土石方人工费-机械（爆破）土石方人工费-人工土石方人工费-人工土石方技术措施人工费)+(机械（爆破）土石方人工费+机械（爆破）土石方机械费+机械（爆破）土石方人工费+机械（爆破）土石方机械费)*0.048/费率+(人工土石方人工费+人工土石方技术措施人工费)*0.0222/费率 | 3.5 |  | 129.42
2 | 041109001001 | 安全文明施工费 | 分部分项人工费+人工价差_预算+技术措施人工费+技术措施人工价差_预算 | 19.23 |  | 744.12
3 | 041109B23001 | 建设工程竣工档案编制费 | (分部分项人工费+技术措施人工费-机械（爆破）土石方人工费-机械（爆破）土石方人工费-人工土石方人工费-人工土石方技术措施人工费)+(机械（爆破）土石方人工费+机械（爆破）土石方机械费+机械（爆破）土石方人工费+机械（爆破）土石方机械费)*0.002/费率+(人工土石方人工费+人工土石方技术措施人工费)*0.0019/费率 | 0.99 |  | 36.61
合 计 | [5 empty] | 910.15
注：1.计算基础和费用标准按本市有关费用定额或文件执行。 2.根据施工方案计算的措施费，可不填写“计算基础”和“费率”的数值，只填写“金额”数值，但应在备注栏说明施工 方案出处或计算方法。

## 表-12 规费、税金项目计价表【视频监控】
表-12
规费、税金项目计价表
工程名称：视频监控 |  |  |  | 第 1 页 共 1 页
序号 | 项目名称 | 计算基础 | 费率(%) |  | 金额（元）
1 | 规费 | 专业工程规费（人）+机械（爆破）土石方规费（人+机）*0.072/费率+人工土石方规费（人）*0.082/费率 | 8.2 |  | 303.22
2 | 税金 | 2.1 + 2.2 + 2.3 |  |  | 8160.41
2.1 | 增值税 | 分部分项工程费+措施项目费+其他项目费+规费-甲供材料费 | 9 |  | 7286.08
2.2 | 附加税 | 增值税 | 12 |  | 874.33
2.3 | 环境保护税 | 按实计算
合计 |  |  |  |  | 8463.63

## 表-11 其他项目清单计价汇总表【视频监控】
表-11
其他项目清单计价汇总表
工程名称：视频监控 |  |  |  | 第 1 页 共 1 页
序号 | 项目名称 | 计量单位 | 金额(元) |  | 备注
1 | 暂列金额 | 项 |  |  | 明细详见 表-11-1
2 | 暂估价 | 项
2.1 | 材料(工程设备)暂估价 | 项 | -- |  | 明细详见 表-11-2
2.2 | 专业工程暂估价 | 项 |  |  | 明细详见 表-11-3
3 | 计日工 | 项 |  |  | 明细详见 表-11-4
4 | 总承包服务费 | 项 |  |  | 明细详见 表-11-5
5 | 索赔与现场签证 | 项 |  |  | 明细详见 表-11-6
合 计 |  |  | 0
注：材料、设备暂估单价进入清单项目综合单价，此处不汇总。

## 未计价材料表【视频监控】
未计价材料表
工程名称:视频监控 |  |  |  |  | 第 1 页 共 1 页
序号 | 材料名称 | 单位 | 数量 | 市场价 |  | 市场价合价 | 备注
1 | 全景摄像机（枪机） | 台 | 6 | 4064.8 |  | 24388.8
2 | 摄像机防护罩 | 套 | 6 | 309.7 |  | 1858.2
3 | 摄像机支架 | 套 | 6 | 72.59 |  | 435.54
4 | 挂箱工业交换机 | 套 | 6 | 706.5 |  | 4239
5 | 网络避雷器 | 套 | 6 | 754.89 |  | 4529.34
6 | 视频监控配套附件 | 条 | 6 | 1742.06 |  | 10452.36
7 | 工业级硬盘 | 台 | 4 | 1838.84 |  | 7355.36
8 | 硬盘录像机 | 台 | 2 | 6048.82 |  | 12097.64
9 | 工业级光纤收发器 | 台 | 6 | 1330.74 |  | 7984.44
| 合 计 |  |  |  |  | 73340.68