## 表-04 单位工程招标控制价汇总表
表-04
单位工程招标控制价汇总表
工程名称：电气工程 |  |  | 第 1 页 共 1 页
序号 | 汇总内容 | 金额(元) |  | 其中：暂估价(元)
1 | 分部分项工程费 | 29479.83
1.1 | 强电 | 22621
1.2 | 弱电 | 5634.08
1.3 | 其他 | 1224.75
2 | 措施项目费 | 4028.01
2.1 | 其中：安全文明施工费 | 2326.75
3 | 其他项目费
4 | 规费 | 1489.82 |  | －
5 | 税金 | 1175.92 |  | －
投标报价合计=1+2+3+4+5 |  | 36,173.58
注：1.本表适用于单位工程招标控制价或投标报价的汇总，如无单位工程划分，单项工程也使用本表汇总。 2.分部分项工程、措施项目中暂估价中应填写材料、工程设备暂估价，其他项目中暂估价应填写专业工程暂估价。

## 表-08 措施项目汇总表
表-08
措施项目汇总表
工程名称：电气工程 |  |  | 第 1 页 共 1 页
序号 | 项目名称 | 金额(元)
|  | 合价 |  | 其中：暂估价
1 | 施工技术措施项目 | 349.78
2 | 施工组织措施项目 | 3678.23
2.1 | 其中：安全文明施工费 | 2326.75
2.2 | 建设工程竣工档案编制费 | 141.41
措施项目费合计=1+2 |  | 4028.01

## 表-09 分部分项工程项目清单计价表
表-09
分部分项工程项目清单计价表
工程名称：电气工程 | [5 empty] | 第 1 页 共 1 页
序号 | 项目编码 | 项目名称 | 项目特征 | 计量单位 | 工程量 |  | 金额（元）
[7 empty] | 综合单价 | 合价 | 其中:暂估价
强电
1 | 030404017001 | 配电箱 AL1 | [项目特征] 1.名称:配电箱 AL1 2.规格:Pe=10.00kW Kx=0.70 Cosφ=0.85 Pjs=7.00kW Ijs=12.51A [工作内容] 1.本体安装 2.焊、压接线端子 3.补刷(喷)油漆 4.接地 | 台 | 1 |  | 1235.3 | 1235.3
2 | 030411001001 | 电气配管 PVC20 | [项目特征] 1.名称:电气配管 2.材质:PVC20 3.敷设方式:暗敷 [工作内容] 1.电线管路敷设 | m | 524.75 |  | 8.83 | 4633.54
3 | 030411001002 | 电气配管 JDG40 | [项目特征] 1.名称:电气配管 2.规格:JDG40 3.敷设方式:明敷 [工作内容] 1.电线管路敷设 | m | 15 |  | 22.64 | 339.6
4 | 030411004001 | 电气配线 BYJ-5*16mm2 | [项目特征] 1.名称:电气配线 2.配线形式:管内配线 3.规格:BYJ-5*16mm2 [工作内容] 1.配线 | m | 23 |  | 79.08 | 1818.84
5 | 030411004002 | 电气配线 WDZC-BYJ-2.5 | [项目特征] 1.名称:电气配线 2.配线形式:管内配线 3.规格:WDZC-BYJ-2.5 [工作内容] 1.配线 | m | 737.54 |  | 3.15 | 2323.25
6 | 030411004003 | 电气配线 WDZC-BYJ-4 | [项目特征] 1.名称:电气配线 2.配线形式:管内穿线 3.规格:WDZC-BYJ-4 [工作内容] 1.配线 | m | 871.71 |  | 3.94 | 3434.54
7 | 030412004001 | 筒灯 75孔 | [项目特征] 1.名称:筒灯 2.型号:75孔 3.规格:9W 4.安装形式:嵌入式 [工作内容] 1.本体安装 | 套 | 43 |  | 50.78 | 2183.54
8 | 030412004002 | LED平板灯 300*300 | [项目特征] 1.名称:LED平板灯 2.规格:300*300 3.安装形式:嵌入式 [工作内容] 1.本体安装 | 套 | 2 |  | 99.07 | 198.14
9 | 030412004003 | LED平板灯 300*600 | [项目特征] 1.名称:LED平板灯 2.规格:300*300 3.安装形式:嵌入式 [工作内容] 1.本体安装 | 套 | 14 |  | 114.22 | 1599.08
10 | 030412004004 | LED平板灯 300*1200 | [项目特征] 1.名称:LED平板灯 2.规格:300*300 3.安装形式:嵌入式 [工作内容] 1.本体安装 | 套 | 3 |  | 147.55 | 442.65
11 | 030412004005 | LED格栅条形灯 150*900 | [项目特征] 1.名称:LED平板灯 2.规格:300*300 3.安装形式:嵌入式 [工作内容] 1.本体安装 | 套 | 10 |  | 115.09 | 1150.9
12 | 030404033001 | 排风扇 300*300 | [项目特征] 1.名称:排风扇 300*300 2.安装方式:嵌入式安装 [工作内容] 1.本体安装 2.调速开关安装 | 台 | 2 |  | 283.06 | 566.12
13 | 030404033002 | 换气扇 400*400 | [项目特征] 1.名称:换气扇 400*400 2.安装方式:嵌入式安装 [工作内容] 1.本体安装 2.调速开关安装 | 台 | 2 |  | 314.06 | 628.12
14 | 030404035001 | 五孔插座 | [项目特征] 1.名称:五孔插座 2.安装方式:暗装 [工作内容] 1.本体安装 2.接线 | 个 | 30 |  | 25.33 | 759.9
15 | 030404035002 | 空调插座 | [项目特征] 1.名称:空调插座 2.安装方式:暗装 [工作内容] 1.本体安装 2.接线 | 个 | 8 |  | 27.37 | 218.96
16 | 030404034001 | 单联单开 | [项目特征] 1.名称:单联单开 2.安装方式:暗装 [工作内容] 1.本体安装 2.接线 | 个 | 1 |  | 24.32 | 24.32
17 | 030404034002 | 单联双开 | [项目特征] 1.名称:单联双开 2.安装方式:暗装 [工作内容] 1.本体安装 2.接线 | 个 | 6 |  | 25.47 | 152.82
18 | 030404034003 | 单联三开 | [项目特征] 1.名称:单联三开 2.安装方式:暗装 [工作内容] 1.本体安装 2.接线 | 个 | 2 |  | 27.51 | 55.02
19 | 030404034004 | 双联三开 | [项目特征] 1.名称:双联三开 2.安装方式:暗装 [工作内容] 1.本体安装 2.接线 | 个 | 2 |  | 36.28 | 72.56
20 | 030411006001 | 灯头接线盒 | [项目特征] 1.名称:接线盒 2.安装形式:暗装 [工作内容] 1.本体安装 | 个 | 76 |  | 6.29 | 478.04
21 | 030411006002 | 开关插座接线盒 | [项目特征] 1.名称:接线盒 2.安装形式:暗装 [工作内容] 1.本体安装 | 个 | 49 |  | 6.24 | 305.76
弱电
1 | 030411005001 | 弱电箱 | [项目特征] 1.名称:弱电箱 2.安装形式:嵌装 [工作内容] 1.本体安装 | 个 | 1 |  | 276.28 | 276.28
2 | 030502012001 | 无线AP | [项目特征] 1.名称:无线AP 2.安装方式:吸顶 [工作内容] 1.端接模块 2.安装面板 | 个 | 5 |  | 203.27 | 1016.35
3 | 030502012002 | 电话信息双孔插座‌ | [项目特征] 1.名称:电话信息双孔插座‌ 2.安装方式:暗装 [工作内容] 1.端接模块 2.安装面板 | 个 | 1 |  | 27.7 | 27.7
4 | 030502012003 | 网络插座 | [项目特征] 1.名称:网络插座 2.安装方式:暗装 [工作内容] 1.端接模块 2.安装面板 | 个 | 1 |  | 21.25 | 21.25
5 | 030502012004 | 网络地面插座 | [项目特征] 1.名称:网络地面插座 2.安装方式:地面暗装 [工作内容] 1.端接模块 2.安装面板 | 个 | 2 |  | 126.29 | 252.58
6 | 030502012005 | 网络双孔插座 | [项目特征] 1.名称:网络双孔插座 2.安装方式:暗装 [工作内容] 1.端接模块 2.安装面板 | 个 | 1 |  | 27.7 | 27.7
7 | 040205020001 | 监控摄像机 | [项目特征] 1.类型:监控摄像机 [工作内容] 1.安装 2.调试 | 台 | 3 |  | 529.29 | 1587.87
8 | 030411001003 | 电气配管 KBG20 | [项目特征] 1.名称:电气配管 2.材质:KBG20 3.敷设方式:暗敷 [工作内容] 1.电线管路敷设 | m | 94.97 |  | 9.34 | 887.02
9 | 030411001004 | 电气配管 KBG25 | [项目特征] 1.名称:电气配管 2.材质:KBG25 3.敷设方式:暗敷 [工作内容] 1.电线管路敷设 | m | 37.58 |  | 12.37 | 464.86
10 | 030502005001 | 配线 WDZC-UTPCat6 | [项目特征] 1.名称:配线 2.规格:WDZC-UTPCat6 3.敷设方式:管内敷设 [工作内容] 1.敷设 2.标记 3.卡接 | m | 158.41 |  | 4.39 | 695.42
11 | 030502005002 | 配线 WDZB-RYJY-2*1.0 | [项目特征] 1.名称:配线 2.规格:WDZC-UTPCat6 3.敷设方式:管内敷设 [工作内容] 1.敷设 2.标记 3.卡接 | m | 37.58 |  | 3.72 | 139.8
12 | 030411006003 | 接线盒 | [项目特征] 1.名称:接线盒 2.安装形式:暗装 [工作内容] 1.本体安装 | 个 | 13 |  | 18.25 | 237.25
其他
1 | 030906003001 | 剔堵槽、沟及修补 | [项目特征] 1.名称:剔堵槽、沟及修补 [工作内容] 1.剔堵槽、沟 2.修补 | m | 70.3 |  | 13.57 | 953.97
2 | 030904001001 | 烟感探测器 | [项目特征] 1.名称:烟感探测器 [工作内容] 1.底座安装 2.探头安装 3.校接线 4.编码 5.探测器调试 | 个 | 3 |  | 90.26 | 270.78
合 计 | [7 empty] | 29479.83

## 表-09 施工技术措施项目清单计价表
表-09
施工技术措施项目清单计价表
工程名称：电气工程 | [5 empty] | 第 1 页 共 1 页
序号 | 项目编码 | 项目名称 | 项目特征 | 计量单位 | 工程量 |  | 金额（元）
[7 empty] | 综合单价 | 合价 | 其中:暂估价
| 一 | 施工技术措施项目 | [5 empty] | 349.78
1 | 031301017001 | 脚手架搭拆 | [项目特征] 1.搭设方式:综合考虑 2.搭设高度:综合考虑 3.脚手架材质:综合考虑 [工作内容] 1.场内、场外材料搬运 2.搭、拆脚手架 3.拆除脚手架后材料的堆放 | 项 | 1 |  | 349.78 | 349.78
合 计 | [7 empty] | 349.78

## 表-10 施工组织措施项目清单计价表
表-10
施工组织措施项目清单计价表
工程名称：电气工程 | [6 empty] | 第 1 页 共 1 页
序号 | 项目编码 | 项目名称 | 计算 基础 | 费率 (%) | 金额 (元) | 调整 费率 (%) |  | 调整后 金额 (元) | 备注
1 | 031302B02001 | 组织措施费 | (分部分项人工费+技术措施人工费-机械（爆破）土石方人工费-机械（爆破）土石方人工费-人工土石方人工费-人工土石方技术措施人工费)+(机械（爆破）土石方人工费+机械（爆破）土石方机械费+机械（爆破）土石方人工费+机械（爆破）土石方机械费)*0.0504/费率+(人工土石方人工费+人工土石方技术措施人工费)*0.0233/费率 | 14.62 | 1210.07
2 | 031302001001 | 安全文明施工费 | 分部分项人工费+人工价差_预算+技术措施人工费+技术措施人工价差_预算 | 25.9 | 2326.75
3 | 031302B03001 | 建设工程竣工档案编制费 | (分部分项人工费+技术措施人工费-机械（爆破）土石方人工费-机械（爆破）土石方人工费-人工土石方人工费-人工土石方技术措施人工费)+(机械（爆破）土石方人工费+机械（爆破）土石方机械费+机械（爆破）土石方人工费+机械（爆破）土石方机械费)*0.0021/费率+(人工土石方人工费+人工土石方技术措施人工费)*0.002/费率 | 1.7085 | 141.41
合 计 |  |  |  |  | 3678.23
注：1.计算基础和费用标准按本市有关费用定额或文件执行。 2.根据施工方案计算的措施费，可不填写“计算基础”和“费率”的数值，只填写“金额”数值，但应在备注栏说明施工 方案出处或计算方法。

## 表-11 其他项目清单计价汇总表
表-11
其他项目清单计价汇总表
工程名称：电气工程 |  |  |  | 第 1 页 共 1 页
序号 | 项目名称 | 计量单位 | 金额(元) |  | 备注
1 | 暂列金额 | 项 |  |  | 明细详见 表-11-1
2 | 暂估价 | 项
2.1 | 材料(工程设备)暂估价 | 项 | -- |  | 明细详见 表-11-2
2.2 | 专业工程暂估价 | 项 |  |  | 明细详见 表-11-3
3 | 计日工 | 项 |  |  | 明细详见 表-11-4
4 | 总承包服务费 | 项 |  |  | 明细详见 表-11-5
5 | 索赔与现场签证 | 项 |  |  | 明细详见 表-11-6
合 计 |  |  | 0
注：材料、设备暂估单价进入清单项目综合单价，此处不汇总。

## 表-12 规费、税金项目计价表
表-12
规费、税金项目计价表
工程名称：电气工程 |  |  |  | 第 1 页 共 1 页
序号 | 项目名称 | 计算基础 | 费率(%) |  | 金额（元）
1 | 规费 | 专业工程规费（人）+机械（爆破）土石方规费（人+机）*0.072/费率+人工土石方规费（人）*0.082/费率 | 18 |  | 1489.82
2 | 税金 | 2.1 + 2.2 + 2.3 |  |  | 1175.92
2.1 | 增值税 | 分部分项工程费+措施项目费+其他项目费+规费-甲供材料费 | 3 |  | 1049.93
2.2 | 附加税 | 增值税 | 12 |  | 125.99
2.3 | 环境保护税 | 按实计算
合计 |  |  |  |  | 2665.74