## 表-04 单位工程招标控制价汇总表
表-04
单位工程招标控制价汇总表
工程名称：给排水工程 |  |  | 第 1 页 共 1 页
序号 | 汇总内容 | 金额(元) |  | 其中：暂估价(元)
1 | 分部分项工程费 | 5780.46
1.1 | 给水 | 1265.05
1.2 | 排水 | 2088.14
1.3 | 洁具 | 2427.27
2 | 措施项目费 | 631.22
2.1 | 其中：安全文明施工费 | 356.16
3 | 其他项目费
4 | 规费 | 285.74 |  | －
5 | 税金 | 225.03 |  | －
投标报价合计=1+2+3+4+5 |  | 6,922.45
注：1.本表适用于单位工程招标控制价或投标报价的汇总，如无单位工程划分，单项工程也使用本表汇总。 2.分部分项工程、措施项目中暂估价中应填写材料、工程设备暂估价，其他项目中暂估价应填写专业工程暂估价。

## 表-08 措施项目汇总表
表-08
措施项目汇总表
工程名称：给排水工程 |  |  | 第 1 页 共 1 页
序号 | 项目名称 | 金额(元)
|  | 合价 |  | 其中：暂估价
1 | 施工技术措施项目 | 79.41
2 | 施工组织措施项目 | 551.81
2.1 | 其中：安全文明施工费 | 356.16
2.2 | 建设工程竣工档案编制费 | 28.2
措施项目费合计=1+2 |  | 631.22

## 表-09 分部分项工程项目清单计价表
表-09
分部分项工程项目清单计价表
工程名称：给排水工程 | [5 empty] | 第 1 页 共 1 页
序号 | 项目编码 | 项目名称 | 项目特征 | 计量单位 | 工程量 |  | 金额（元）
[7 empty] | 综合单价 | 合价 | 其中:暂估价
给水
1 | 031001006001 | PP-R给水管 DN32 | [项目特征] 1.安装部位:室内 2.介质:给水 3.材质、规格:PP-R给水管 DN32 4.连接形式:粘接 [工作内容] 1.管道安装 2.管件安装 3.塑料卡固定 4.阻火圈安装 5.压力试验 6.吹扫、冲洗 7.警示带铺设 | m | 41.67 |  | 20.22 | 842.57
2 | 031001006002 | PP-R给水管 DN20 | [项目特征] 1.安装部位:室内 2.介质:给水 3.材质、规格:PP-R给水管 DN32 4.连接形式:粘接 [工作内容] 1.管道安装 2.管件安装 3.塑料卡固定 4.阻火圈安装 5.压力试验 6.吹扫、冲洗 7.警示带铺设 | m | 22.32 |  | 15.13 | 337.7
3 | 031001006003 | PP-R热水管 DN15 | [项目特征] 1.安装部位:室内 2.介质:给水 3.材质、规格:PP-R热水管 DN32 4.连接形式:粘接 [工作内容] 1.管道安装 2.管件安装 3.塑料卡固定 4.阻火圈安装 5.压力试验 6.吹扫、冲洗 7.警示带铺设 | m | 6 |  | 14.13 | 84.78
排水
1 | 031001006004 | UPVC污水管DN100 | [项目特征] 1.安装部位:室内 2.介质:污水 3.材质、规格:UPVC污水管DN100 4.连接形式:粘接 [工作内容] 1.管道安装 2.管件安装 3.塑料卡固定 4.阻火圈安装 5.压力试验 6.吹扫、冲洗 7.警示带铺设 | m | 46.24 |  | 41.77 | 1931.44
2 | 031001006005 | UPVC污水管DN50 | [项目特征] 1.安装部位:室内 2.介质:污水 3.材质、规格:UPVC污水管DN50 4.连接形式:粘接 [工作内容] 1.管道安装 2.管件安装 3.塑料卡固定 4.阻火圈安装 5.压力试验 6.吹扫、冲洗 7.警示带铺设 | m | 3.01 |  | 21.25 | 63.96
3 | 031004014001 | 清扫口DN100 | [项目特征] 1.名称:清扫口 2.型号、规格:DN100 [工作内容] 1.安装 | 个 | 2 |  | 46.37 | 92.74
洁具
1 | 031004006001 | 蹲便器 | [项目特征] 1.名称:蹲便器 2.附件名称、数量:配套附件等 [工作内容] 1.器具安装 2.附件安装 | 组 | 1 |  | 442.88 | 442.88
2 | 031004006002 | 坐便器 | [项目特征] 1.名称:坐便器 2.附件名称、数量:配套附件等 [工作内容] 1.器具安装 2.附件安装 | 组 | 1 |  | 623.48 | 623.48
3 | 031004003001 | 一体式陶瓷立柱盆 | [项目特征] 1.名称:一体式陶瓷立柱盆 2.附件名称、数量:含配套水龙头等 [工作内容] 1.器具安装 2.附件安装 | 组 | 1 |  | 633.72 | 633.72
4 | 031004004001 | 不锈钢槽盆 | [项目特征] 1.名称:不锈钢槽盆 2.规格、类型:详设计 3.附件名称、数量:含配套水龙头等 [工作内容] 1.器具安装 2.附件安装 | 组 | 1 |  | 385.93 | 385.93
5 | 031006012001 | 小厨宝 | [项目特征] 1.名称:小厨宝 2.型号、容积:详设计 [工作内容] 1.安装 2.附件安装 | 台 | 1 |  | 341.26 | 341.26
合 计 | [7 empty] | 5780.46

## 表-09 施工技术措施项目清单计价表
表-09
施工技术措施项目清单计价表
工程名称：给排水工程 | [5 empty] | 第 1 页 共 1 页
序号 | 项目编码 | 项目名称 | 项目特征 | 计量单位 | 工程量 |  | 金额（元）
[7 empty] | 综合单价 | 合价 | 其中:暂估价
| 一 | 施工技术措施项目 | [5 empty] | 79.41
1 | 031301017001 | 脚手架搭拆 | [项目特征] 1.搭设方式:综合考虑 2.搭设高度:综合考虑 3.脚手架材质:综合考虑 [工作内容] 1.场内、场外材料搬运 2.搭、拆脚手架 3.拆除脚手架后材料的堆放 | 项 | 1 |  | 79.41 | 79.41
合 计 | [7 empty] | 79.41

## 表-10 施工组织措施项目清单计价表
表-10
施工组织措施项目清单计价表
工程名称：给排水工程 | [6 empty] | 第 1 页 共 1 页
序号 | 项目编码 | 项目名称 | 计算 基础 | 费率 (%) | 金额 (元) | 调整 费率 (%) |  | 调整后 金额 (元) | 备注
1 | 031302B02001 | 组织措施费 | (分部分项人工费+技术措施人工费-机械（爆破）土石方人工费-机械（爆破）土石方人工费-人工土石方人工费-人工土石方技术措施人工费)+(机械（爆破）土石方人工费+机械（爆破）土石方机械费+机械（爆破）土石方人工费+机械（爆破）土石方机械费)*0.0504/费率+(人工土石方人工费+人工土石方技术措施人工费)*0.0233/费率 | 10.5485 | 167.45
2 | 031302001001 | 安全文明施工费 | 分部分项人工费+人工价差_预算+技术措施人工费+技术措施人工价差_预算 | 20.07 | 356.16
3 | 031302B03001 | 建设工程竣工档案编制费 | (分部分项人工费+技术措施人工费-机械（爆破）土石方人工费-机械（爆破）土石方人工费-人工土石方人工费-人工土石方技术措施人工费)+(机械（爆破）土石方人工费+机械（爆破）土石方机械费+机械（爆破）土石方人工费+机械（爆破）土石方机械费)*0.0021/费率+(人工土石方人工费+人工土石方技术措施人工费)*0.002/费率 | 1.7765 | 28.2
合 计 |  |  |  |  | 551.81
注：1.计算基础和费用标准按本市有关费用定额或文件执行。 2.根据施工方案计算的措施费，可不填写“计算基础”和“费率”的数值，只填写“金额”数值，但应在备注栏说明施工 方案出处或计算方法。

## 表-11 其他项目清单计价汇总表
表-11
其他项目清单计价汇总表
工程名称：给排水工程 |  |  |  | 第 1 页 共 1 页
序号 | 项目名称 | 计量单位 | 金额(元) |  | 备注
1 | 暂列金额 | 项 |  |  | 明细详见 表-11-1
2 | 暂估价 | 项
2.1 | 材料(工程设备)暂估价 | 项 | -- |  | 明细详见 表-11-2
2.2 | 专业工程暂估价 | 项 |  |  | 明细详见 表-11-3
3 | 计日工 | 项 |  |  | 明细详见 表-11-4
4 | 总承包服务费 | 项 |  |  | 明细详见 表-11-5
5 | 索赔与现场签证 | 项 |  |  | 明细详见 表-11-6
合 计 |  |  | 0
注：材料、设备暂估单价进入清单项目综合单价，此处不汇总。

## 表-12 规费、税金项目计价表
表-12
规费、税金项目计价表
工程名称：给排水工程 |  |  |  | 第 1 页 共 1 页
序号 | 项目名称 | 计算基础 | 费率(%) |  | 金额（元）
1 | 规费 | 专业工程规费（人）+机械（爆破）土石方规费（人+机）*0.072/费率+人工土石方规费（人）*0.082/费率 | 18 |  | 285.74
2 | 税金 | 2.1 + 2.2 + 2.3 |  |  | 225.03
2.1 | 增值税 | 分部分项工程费+措施项目费+其他项目费+规费-甲供材料费 | 3 |  | 200.92
2.2 | 附加税 | 增值税 | 12 |  | 24.11
2.3 | 环境保护税 | 按实计算
合计 |  |  |  |  | 510.77