## 表-04 单位工程招标控制价汇总表
表-04
单位工程招标控制价汇总表（全费用）
工程名称：梯步护栏 |  |  | 第 1 页 共 1 页
序号 | 汇总内容 | 金额(元) |  | 其中：暂估价(元)
1 | 分部分项工程费 | 117706.34
1.1 | A建筑工程 | 117706.34
2 | 措施项目费
3 | 其他项目费
4 | 其他项目安文费
5 | 其他项目税金 |  |  | －
投标报价合计=1+2+3+4+5 |  | 117,706.34
注：1.本表适用于单位工程招标控制价或投标报价的汇总，如无单位工程划分，单项工程也使用本表汇总。 2.分部分项工程、措施项目中暂估价中应填写材料、工程设备暂估价，其他项目中暂估价应填写专业工程暂估价。

## 表-09 分部分项工程项目清单计价表
表-09
分部分项工程项目清单计价表（全费用）
工程名称：梯步护栏 | [5 empty] | 第 1 页 共 9 页
序号 | 项目编码 | 项目名称 | 项目特征 | 计量单位 | 工程量 |  | 金额（元）
[7 empty] | 综合单价 | 合价 | 其中:暂估价
| A | 建筑工程
本页小计
表-09
分部分项工程项目清单计价表（全费用）
工程名称：梯步护栏 | [5 empty] | 第 2 页 共 9 页
序号 | 项目编码 | 项目名称 | 项目特征 | 计量单位 | 工程量 |  | 金额（元）
[7 empty] | 综合单价 | 合价 | 其中:暂估价
1 | 011507001001 | 梯步护栏1 | [项目特征] 1.小品规格:造型1尺寸规格：长9080mm*高3410mm。材质及工艺：①圆圈造型为1.2mm厚304不锈钢剪板折弯 200mm，双面无缝焊接，内置40*20*1.2mm国标热镀锌骨架，双面无缝焊接四周封边。表面喷涂双组份汽 车环氧底漆，手工汽车合金灰焊道找平二次中涂底漆,表面根据效果图方案喷涂对应颜色2K汽车色漆②圆造型 为1.2mm厚304不锈钢剪板折弯100mm，双面无缝焊接，内置40*20*1.2mm国标热镀锌骨架，双面无缝焊 接四周封边。表面喷涂双组份汽车环氧底漆，手工汽车合金灰焊道找平二次中涂底漆,表面根据效果图方案喷 涂对应颜色2K汽车色漆③人物造型为1.2mm厚304不锈钢剪板折弯50mm，双面无缝焊接，内置 20*20*1.2mm国标热镀锌骨架，双面无缝焊接四周封边。表面喷涂双组份汽车环氧底漆，手工汽车合金灰焊 道找平二次中涂底漆,表面根据效果图方案喷涂对应颜色2K汽车色漆④上方篮球造型为金属造型（直径约 246mm）表面图文为uv打印 基础及安装：现场基础预埋开挖，镀锌方管焊接制作内部主结构、混凝土浇筑固定，回填泥土恢复至原有模 样。 [工作内容] | 套 | 1 |  | 24217.6
本页小计
表-09
分部分项工程项目清单计价表（全费用）
工程名称：梯步护栏 | [5 empty] | 第 3 页 共 9 页
序号 | 项目编码 | 项目名称 | 项目特征 | 计量单位 | 工程量 |  | 金额（元）
[7 empty] | 综合单价 | 合价 | 其中:暂估价
1.基层安装 2.支架制作、运输、安装 3.面层制作、安装 4.刷防护材料、油漆
本页小计
表-09
分部分项工程项目清单计价表（全费用）
工程名称：梯步护栏 | [5 empty] | 第 4 页 共 9 页
序号 | 项目编码 | 项目名称 | 项目特征 | 计量单位 | 工程量 |  | 金额（元）
[7 empty] | 综合单价 | 合价 | 其中:暂估价
2 | 011507001002 | 梯步护栏2 | [项目特征] 1.小品规格:造型2尺寸规格：长9080mm*高2740mm。材质及工艺：①墙面造型为1.2mm厚304不锈钢剪板折弯 200mm，双面无缝焊接，内置40*20*1.2mm国标热镀锌骨架，双面无缝焊接四周封边。表面喷涂双组份汽 车环氧底漆，手工汽车合金灰焊道找平二次中涂底漆,表面根据效果图方案喷涂对应颜色2K汽车色漆，表面黑 色字体根据效果图方案丝网印刷或户外写真②表面五环造型为1.2mm厚304不锈钢剪板折弯50mm，双面无 缝焊接，双面无缝焊接四周封边。表面喷涂双组份汽车环氧底漆，手工汽车合金灰焊道找平二次中涂底漆,表 面根据效果图方案喷涂对应颜色2K汽车色漆③表面金色小立体字为1.2mm厚304不锈钢侧厚20mm④弧形造 型为1.2mm厚304不锈钢剪板折弯50mm，双面无缝焊接，内置20*20*1.2mm国标热镀锌骨架，双面无缝 焊接四周封边。表面喷涂双组份汽车环氧底漆，手工汽车合金灰焊道找平二次中涂底漆,表面根据效果图方案 喷涂对应颜色2K汽车色漆⑤小圆造型为1.2mm厚304不锈钢剪板折弯50mm，双面无缝焊接，内置 20*20*1.2mm国标热镀锌骨架，双面无缝焊接四周封边。表面喷涂双组份汽车环氧底漆，手工汽车合金灰焊 | 套 | 1 |  | 35225.6
本页小计
表-09
分部分项工程项目清单计价表（全费用）
工程名称：梯步护栏 | [5 empty] | 第 5 页 共 9 页
序号 | 项目编码 | 项目名称 | 项目特征 | 计量单位 | 工程量 |  | 金额（元）
[7 empty] | 综合单价 | 合价 | 其中:暂估价
道找平二次中涂底漆,表面根据效果图方案喷涂对应颜色2K汽车色漆，表面白色字体根据效果图方案丝网印刷 或户外写真 基础及安装：现场基础预埋开挖，镀锌方管焊接制作内部主结构、混凝土浇筑固定，回填泥土恢复至原有模 样。 [工作内容] 1.基层安装 2.支架制作、运输、安装 3.面层制作、安装 4.刷防护材料、油漆
本页小计
表-09
分部分项工程项目清单计价表（全费用）
工程名称：梯步护栏 | [5 empty] | 第 6 页 共 9 页
序号 | 项目编码 | 项目名称 | 项目特征 | 计量单位 | 工程量 |  | 金额（元）
[7 empty] | 综合单价 | 合价 | 其中:暂估价
3 | 011507001003 | 梯步护栏3 | [项目特征] 1.小品规格:造型3尺寸规格：长9080mm*高2450mm。材质及工艺：①圆圈造型为1.2mm厚304不锈钢剪板折弯 200mm，双面无缝焊接，内置40*20*1.2mm国标热镀锌骨架，双面无缝焊接四周封边。表面喷涂双组份汽 车环氧底漆，手工汽车合金灰焊道找平二次中涂底漆,表面根据效果图方案喷涂对应颜色2K汽车色漆②圆造型 为1.2mm厚304不锈钢剪板折弯100mm，双面无缝焊接，内置40*20*1.2mm国标热镀锌骨架，双面无缝焊 接四周封边。表面喷涂双组份汽车环氧底漆，手工汽车合金灰焊道找平二次中涂底漆,表面根据效果图方案喷 涂对应颜色2K汽车色漆③人物造型为1.2mm厚304不锈钢剪板折弯50mm，双面无缝焊接，内置 20*20*1.2mm国标热镀锌骨架，双面无缝焊接四周封边。表面喷涂双组份汽车环氧底漆，手工汽车合金灰焊 道找平二次中涂底漆,表面根据效果图方案喷涂对应颜色2K汽车色漆④上方排球造型为金属造型（直径约 210mm）表面图文为uv打印 基础及安装：现场基础预埋开挖，镀锌方管焊接制作内部主结构、混凝土浇筑固定，回填泥土恢复至原有模 样。 [工作内容] | 套 | 1 |  | 23037.54
本页小计
表-09
分部分项工程项目清单计价表（全费用）
工程名称：梯步护栏 | [5 empty] | 第 7 页 共 9 页
序号 | 项目编码 | 项目名称 | 项目特征 | 计量单位 | 工程量 |  | 金额（元）
[7 empty] | 综合单价 | 合价 | 其中:暂估价
1.基层安装 2.支架制作、运输、安装 3.面层制作、安装 4.刷防护材料、油漆
本页小计
表-09
分部分项工程项目清单计价表（全费用）
工程名称：梯步护栏 | [5 empty] | 第 8 页 共 9 页
序号 | 项目编码 | 项目名称 | 项目特征 | 计量单位 | 工程量 |  | 金额（元）
[7 empty] | 综合单价 | 合价 | 其中:暂估价
4 | 011507001004 | 梯步护栏4 | [项目特征] 1.小品规格:造型4尺寸规格：长9080mm*高2510mm。材质及工艺：①墙面造型为1.2mm厚304不锈钢剪板折弯 200mm，双面无缝焊接，内置40*20*1.2mm国标热镀锌骨架，双面无缝焊接四周封边。表面喷涂双组份汽 车环氧底漆，手工汽车合金灰焊道找平二次中涂底漆,表面根据效果图方案喷涂对应颜色2K汽车色漆，表面黑 色字体根据效果图方案丝网印刷或户外写真②表面奖杯造型为1.2mm厚304不锈钢剪板折弯50mm，双面无 缝焊接，双面无缝焊接四周封边。表面喷涂双组份汽车环氧底漆，手工汽车合金灰焊道找平二次中涂底漆,表 面根据效果图方案喷涂对应颜色2K汽车色漆，表面图文根据效果图方案丝网印刷或户外写真③表面金色小立 体字为1.2mm厚304不锈钢侧厚20mm，下方大立体字为1.2mm厚304不锈钢剪板折弯100mm，双面无缝 焊接，双面无缝焊接四周封边。表面喷涂双组份汽车环氧底漆，手工汽车合金灰焊道找平二次中涂底漆,表面 根据效果图方案喷涂对应颜色2K汽车色漆④弧形造型为1.2mm厚304不锈钢剪板折弯50mm，双面无缝焊 接，内置20*20*1.2mm国标热镀锌骨架，双面无缝焊接四周封边。表面喷涂双组份汽车环氧底漆，手工汽车 | 套 | 1 |  | 35225.6
本页小计
表-09
分部分项工程项目清单计价表（全费用）
工程名称：梯步护栏 | [5 empty] | 第 9 页 共 9 页
序号 | 项目编码 | 项目名称 | 项目特征 | 计量单位 | 工程量 |  | 金额（元）
[7 empty] | 综合单价 | 合价 | 其中:暂估价
合金灰焊道找平二次中涂底漆,表面根据效果图方案喷涂对应颜色2K汽车色漆⑤人物造型为1.2mm厚304不锈 钢剪板折弯50mm，双面无缝焊接，内置20*20*1.2mm国标热镀锌骨架，双面无缝焊接四周封边。表面喷 涂双组份汽车环氧底漆，手工汽车合金灰焊道找平二次中涂底漆,表面根据效果图方案喷涂对应颜色2K汽车色 漆⑥下方足球造型为金色造型（直径约215mm）表面图文为uv打印 基础及安装：现场基础预埋开挖，镀锌方管焊接制作内部主结构、混凝土浇筑固定，回填泥土恢复至原有模 样。 [工作内容] 1.基层安装 2.支架制作、运输、安装 3.面层制作、安装 4.刷防护材料、油漆
本页小计
合 计