## 封-2 招标控制价
封-2 | 银湖村入户道路建设项目 | [5 empty] | 工程
招标控制价
招标控制价 |  | (小写): | 461,622.35
|  | (大写): | 肆拾陆万壹仟陆佰贰拾贰元叁角伍分
其中:安全文明施工费(小写): |  |  |  | 0
(大写): |  |  |  | 零元整
招 标 人： |  |  |  |  | 工程造价 咨 询 人：
|  |  | (单位盖章) |  |  | (单位资质专用章)
法定代理人 或其授权人： |  |  |  |  | 法定代理人 或其授权人：
|  |  | (签字或盖章) |  |  | (签字或盖章)
编 制 人： |  |  |  |  | 复 核 人：
|  |  | (造价人员签字盖专用章) |  |  | (造价工程师签字盖专用章)
时间： 年 月 日

## 表-01 工程计价总说明
表-01
工程计价总说明
工程名称：银湖村入户道路建设项目 |  | 第 1 页 共 1 页
一、项目名称：银湖村入户道路建设项目 二、项目地点：重庆市南岸区 三、项目概况：本项目道路共4066m长，由路基、路面、涵管、人力运输等工程内容组成。 四、计算依据：本工程根据《重庆市市政工程计价定额》（2018）计算，材料价格参照重庆市主城区2025年3月信息价，无信息价材料价格参照相应市场价执行；人工费根据重庆市主城区2025年3月信息价执行。 五、其它：1、人工转运材料运距暂按：300m计算。该运距投标时投标人自行考虑。 2、由于现场道路狭窄，材料运输较为艰难，需考虑二次转运，暂按120元/t计取，投标时投标人自行考虑。 3、其余内容详见图纸。

## 表-04 单位工程招标控制价汇总表
表-04
单位工程招标控制价汇总表
工程名称：银湖村入户道路建设项目 |  |  | 第 1 页 共 1 页
序号 | 汇总内容 | 金额(元) |  | 其中：暂估价(元)
1 | 分部分项工程费 | 324762.62
1.1 | D市政工程 | 324762.62
2 | 措施项目费 | 6954.42
2.1 | 其中：安全文明施工费
3 | 其他项目费 | 74400
4 | 规费 | 13234.66 |  | －
5 | 税金 | 42270.65 |  | －
投标报价合计=1+2+3+4+5 |  | 461,622.35
注：1.本表适用于单位工程招标控制价或投标报价的汇总，如无单位工程划分，单项工程也使用本表汇总。 2.分部分项工程、措施项目中暂估价中应填写材料、工程设备暂估价，其他项目中暂估价应填写专业工程暂估价。

## 表-08 措施项目汇总表
表-08
措施项目汇总表
工程名称：银湖村入户道路建设项目 |  |  | 第 1 页 共 1 页
序号 | 项目名称 | 金额(元)
|  | 合价 |  | 其中：暂估价
1 | 施工技术措施项目
2 | 施工组织措施项目 | 6954.42
2.1 | 其中：安全文明施工费
2.2 | 建设工程竣工档案编制费 | 392.11
措施项目费合计=1+2 |  | 6954.42

## 表-09 分部分项工程项目清单计价表
表-09
分部分项工程项目清单计价表
工程名称：银湖村入户道路建设项目 | [5 empty] | 第 1 页 共 2 页
序号 | 项目编码 | 项目名称 | 项目特征 | 计量单位 | 工程量 |  | 金额（元）
[7 empty] | 综合单价 | 合价 | 其中:暂估价
| D | 市政工程
1 | 040101002001 | 挖沟槽土方 | [项目特征] 1.土壤类别:土方 2.开挖方式:人工开挖 3.挖土深度:2米以内 4.场内运距:综合考虑 [工作内容] 1.排地表水 2.土方开挖 3.围护(挡土板)及拆除 4.基底钎探 5.场内运输 | m3 | 490.32 |  | 65.58 | 32155.19
2 | 040103001001 | 回填方 | [项目特征] 1.密实度要求:排水管回填原土压实回填≥93%，道路回填碾压密实路基≥93% 2.填方材料品种:原土回填 3.回填方式:人工回填 [工作内容] 1.运输 2.回填 3.压实 | m3 | 91.55 |  | 41.43 | 3792.92
3 | 040103002001 | 余方弃置 | [项目特征] 1.废弃料品种:开挖土方 2.运距:10km [工作内容] 1.余方点装料运输至弃置点 | m3 | 398.77 |  | 55.34 | 22067.93
4 | 050101006001 | 清除草皮 | [项目特征] 1.草皮种类:杂草 [工作内容] 1.除草 2.废弃物运输 3.场地清理 | m2 | 165 |  | 2.01 | 331.65
本页小计 | [7 empty] | 58347.69
表-09
分部分项工程项目清单计价表
工程名称：银湖村入户道路建设项目 | [5 empty] | 第 2 页 共 2 页
序号 | 项目编码 | 项目名称 | 项目特征 | 计量单位 | 工程量 |  | 金额（元）
[7 empty] | 综合单价 | 合价 | 其中:暂估价
5 | 040203007001 | 水泥混凝土道路 | [项目特征] 1.混凝土强度等级:C25商品砼 2.砼厚度:10cm 3.垫层材料及厚度：5cm厚碎石 [工作内容] 1.模板制作、安装、拆除 2.混凝土拌和、运输、浇筑 3.拉毛 4.压痕或刻防滑槽 5.伸缝 6.缩缝 7.锯缝、嵌缝 8.路面养护 | m2 | 3252.8 |  | 50.46 | 164136.29
6 | 040501004001 | 塑料管 | [项目特征] 1.材质及规格:DN300波纹管 [工作内容] 1.垫层、基础铺筑及养护 2.模板制作、安装、拆除 3.混凝土拌和、运输、浇筑、养护 4.管道铺设 5.管道检验及试验 | m | 12 |  | 68.98 | 827.76
7 | 040304006001 | 人力转运 | [项目特征] 1.转运方式:人力转运 2.运距：300m [工作内容] 人工装、运、卸、堆放及清扫场地。 | m3 | 393.19 |  | 258.02 | 101450.88
本页小计 | [7 empty] | 266414.93
合 计 | [7 empty] | 324762.62

## 表-10 施工组织措施项目清单计价表
表-10
施工组织措施项目清单计价表
工程名称：银湖村入户道路建设项目 | [6 empty] | 第 1 页 共 2 页
序号 | 项目编码 | 项目名称 | 计算 基础 | 费率 (%) | 金额 (元) | 调整 费率 (%) |  | 调整后 金额 (元) | 备注
1 | 041109B24001 | 组织措施费 | (分部分项人工费+分部分项机械费+技术措施人工费+技术措施机械费-机械（爆破）土石方人工费-机械（爆破）土石方机械费-机械（爆破）土石方人工费-机械（爆破）土石方机械费-人工土石方人工费-人工土石方技术措施人工费-人工土石方机械费-人工土石方技术措施机械费)+(机械（爆破）土石方人工费+机械（爆破）土石方机械费+机械（爆破）土石方人工费+机械（爆破）土石方机械费)*0.048/费率+(人工土石方人工费+人工土石方技术措施人工费)*0.0222/费率 | 13.31 | 6562.31
2 | 041109001001 | 安全文明施工费 | 税前合计 | 0
3 | 041109B23001 | 建设工程竣工档案编制费 | (分部分项人工费+分部分项机械费+技术措施人工费+技术措施机械费-机械（爆破）土石方人工费-机械（爆破）土石方机械费-机械（爆破）土石方人工费-机械（爆破）土石方机械费-人工土石方人工费-人工土石方技术措施人工费-人工土石方机械费-人工土石方技术措施机械费)+(机械（爆破）土石方人工费+机械（爆 | 0.59 | 392.11
注：1.计算基础和费用标准按本市有关费用定额或文件执行。 2.根据施工方案计算的措施费，可不填写“计算基础”和“费率”的数值，只填写“金额”数值，但应在备注栏说明施工 方案出处或计算方法。
表-10
施工组织措施项目清单计价表
工程名称：银湖村入户道路建设项目 | [6 empty] | 第 2 页 共 2 页
序号 | 项目编码 | 项目名称 | 计算 基础 | 费率 (%) | 金额 (元) | 调整 费率 (%) |  | 调整后 金额 (元) | 备注
破）土石方机械费+机械（爆破）土石方人工费+机械（爆破）土石方机械费)*0.002/费率+(人工土石方人工费+人工土石方技术措施人工费)*0.0019/费率
合 计 |  |  |  |  | 6954.42

## 表-11 其他项目清单计价汇总表
表-11
其他项目清单计价汇总表
工程名称：银湖村入户道路建设项目 |  |  |  | 第 1 页 共 1 页
序号 | 项目名称 | 计量单位 | 金额(元) |  | 备注
1 | 暂列金额 | 项 | 74400 |  | 明细详见 表-11-1
2 | 暂估价 | 项
2.1 | 材料(工程设备)暂估价 | 项 | -- |  | 明细详见 表-11-2
2.2 | 专业工程暂估价 | 项 |  |  | 明细详见 表-11-3
3 | 计日工 | 项 |  |  | 明细详见 表-11-4
4 | 总承包服务费 | 项 |  |  | 明细详见 表-11-5
5 | 索赔与现场签证 | 项 |  |  | 明细详见 表-11-6
合 计 |  |  | 74400
注：材料、设备暂估单价进入清单项目综合单价，此处不汇总。

## 表-11-1 暂列金额明细表
表-11-1
暂列金额明细表
工程名称：银湖村入户道路建设项目 |  |  |  | 第 1 页 共 1 页
序号 | 项目名称 | 计量单位 | 暂定金额(元) |  | 备注
1 | 特殊转运费 | t | 44400
2 | 暂列金 |  | 30000
合 计 |  |  | 74400 |  | —
注：此表由招标人填写，如不能详列，也可只列暂列金额总额，投标人应将上述暂列金额计入投标总价中。

## 表-12 规费、税金项目计价表
表-12
规费、税金项目计价表
工程名称：银湖村入户道路建设项目 |  |  |  | 第 1 页 共 1 页
序号 | 项目名称 | 计算基础 | 费率(%) |  | 金额（元）
1 | 规费 | 专业工程规费（人+机）+机械（爆破）土石方规费（人+机）*0.072/费率+人工土石方规费（人）*0.082/费率 | 11.46 |  | 13234.66
2 | 税金 | 2.1 + 2.2 + 2.3 |  |  | 42270.65
2.1 | 增值税 | 分部分项工程费+措施项目费+其他项目费+规费-甲供材料费 | 9 |  | 37741.65
2.2 | 附加税 | 增值税 | 12 |  | 4529
2.3 | 环境保护税 | 按实计算
合计 |  |  |  |  | 55505.31

## 人工、材料、机械数量及价格汇总表
人工、材料、机械数量及价格汇总表
工程名称：银湖村入户道路建设项目 |  |  |  |  | 单位：元
序号 | 名称、规格及型号 | 计量 单位 | 数 量 | 单价 |  | 合价
一 | 人工
1 | 建筑综合工 | 工日 | 683.24 | 132 |  | 90188.26
2 | 土石方综合工 | 工日 | 380.93 | 116 |  | 44188.19
3 | 模板综合工 | 工日 | 53.38 | 135 |  | 7206.08
4 | 混凝土综合工 | 工日 | 117.2 | 130 |  | 15235.79
5 | 市政综合工 | 工日 | 0.94 | 125 |  | 117.58
6 | 筑路综合工 | 工日 | 29.9 | 125 |  | 3737
7 | 绿化综合工 | 工日 | 2.36 | 128 |  | 302.02
8 | 人工费调整 | 元 | 1.89 | 1 |  | 1.89
| 小计 |  |  |  |  | 160976.81
二 | 材料
1 | 其他材料费 | 元 | 1522.3 | 1 |  | 1522.3
2 | 铁钉 | kg | 6.51 | 6.06 |  | 39.42
3 | 铁件综合 | kg | 16.26 | 3.62 |  | 58.88
4 | 碎石20~60 | t | 132.08 | 78 |  | 10302.36
5 | 木材锯材 | m3 | 1.5 | 1750 |  | 2618.53
6 | 石油沥青30# | kg | 43.91 | 3.98 |  | 174.77
7 | 双壁波纹管φ300 | m | 12.12 | 52.51 |  | 636.42
8 | 水 | m3 | 328.23 | 3.88 |  | 1273.54
9 | 材料费调整 | 元 | -0.19 | 1 |  | -0.19
10 | 商品砼 | m3 | 331.79 | 286 |  | 94890.68
| 小计 |  |  |  |  | 111516.71
三 | 机械
1 | 安拆费及场外运费 | 元 | 45.63 | 1 |  | 45.63
2 | 柴油 | kg | 313.02 | 7.48 |  | 2341.38
3 | 电 | kW·h | 107.75 | 0.7 |  | 75.42
4 | 机上人工 | 工日 | 29.58 | 87.66 |  | 2592.7
5 | 检修费 | 元 | 360.12 | 1 |  | 360.12
6 | 机械费调整 | 元 | -0.01 | 1 |  | -0.01
7 | 其他费用 | 元 | 437.48 | 1 |  | 437.48
8 | 汽油 | kg | 565.47 | 9.18 |  | 5191.01
9 | 维护费 | 元 | 1422.18 | 1 |  | 1422.18
10 | 折旧费 | 元 | 1882.87 | 1 |  | 1882.87
11 | 履带式推土机功率(kW)105大 | 台班 | 0.03 | 976.97 |  | 31.17
12 | 钢轮内燃压路机工作质量(t)8大 | 台班 | 0.28 | 369.77 |  | 103.13
13 | 钢轮内燃压路机工作质量(t)15大 | 台班 | 1.54 | 605.56 |  | 932.93
14 | 电动夯实机夯击能力(N·m)200-620小 | 台班 | 6.49 | 27.58 |  | 179.02
15 | 自卸汽车装载质量(t)5大 | 台班 | 17.81 | 524.23 |  | 9337.79
16 | 自卸汽车装载质量(t)8大 | 台班 | 5.85 | 621.73 |  | 3636.37
第 1 页 共 2 页
人工、材料、机械数量及价格汇总表
工程名称：银湖村入户道路建设项目 |  |  |  |  | 单位：元
序号 | 名称、规格及型号 | 计量 单位 | 数 量 | 单价 |  | 合价
17 | 洒水车罐容量(L)4000大 | 台班 | 0.24 | 488.96 |  | 117.01
| 小计 |  |  |  |  | 14348.78
| 合计 |  |  |  |  | 286842.3
第 2 页 共 2 页