## 封-2 招标控制价
封-2 | 华光小学宿舍楼拆除项目 | [5 empty] | 工程
招标控制价
招标控制价 |  | (小写): | 178,714.25
|  | (大写): | 壹拾柒万捌仟柒佰壹拾肆元贰角伍分
其中:安全文明施工费(小写): |  |  |  | 5247.21
(大写): |  |  |  | 伍仟贰佰肆拾柒元贰角壹分
招 标 人： |  |  |  |  | 工程造价 咨 询 人：
|  |  | (单位盖章) |  |  | (单位资质专用章)
法定代理人 或其授权人： |  |  |  |  | 法定代理人 或其授权人：
|  |  | (签字或盖章) |  |  | (签字或盖章)
编 制 人： |  |  |  |  | 复 核 人：
|  |  | (造价人员签字盖专用章) |  |  | (造价工程师签字盖专用章)
时间： 年 月 日

## 表-04 单位工程招标控制价汇总表
表-04
单位工程招标控制价汇总表
工程名称：华光小学宿舍楼拆除项目 |  |  | 第 1 页 共 1 页
序号 | 汇总内容 | 金额(元) |  | 其中：暂估价(元)
1 | 分部分项工程费 | 142849.84
1.1 | A建筑工程 | 142849.84
2 | 措施项目费 | 12429.55
2.1 | 其中：安全文明施工费 | 5247.21
3 | 其他项目费
4 | 规费 | 7070.04 |  | －
5 | 税金 | 16364.82 |  | －
投标报价合计=1+2+3+4+5 |  | 178,714.25
注：1.本表适用于单位工程招标控制价或投标报价的汇总，如无单位工程划分，单项工程也使用本表汇总。 2.分部分项工程、措施项目中暂估价中应填写材料、工程设备暂估价，其他项目中暂估价应填写专业工程暂估价。

## 表-08 措施项目汇总表
表-08
措施项目汇总表
工程名称：华光小学宿舍楼拆除项目 |  |  | 第 1 页 共 1 页
序号 | 项目名称 | 金额(元)
|  | 合价 |  | 其中：暂估价
1 | 施工技术措施项目 | 1500
2 | 施工组织措施项目 | 10929.55
2.1 | 其中：安全文明施工费 | 5247.21
2.2 | 建设工程竣工档案编制费 | 235.61
措施项目费合计=1+2 |  | 12429.55

## 表-09 分部分项工程项目清单计价表
表-09
分部分项工程项目清单计价表
工程名称：华光小学宿舍楼拆除项目 | [5 empty] | 第 1 页 共 4 页
序号 | 项目编码 | 项目名称 | 项目特征 | 计量单位 | 工程量 |  | 金额（元）
[7 empty] | 综合单价 | 合价 | 其中:暂估价
| A | 建筑工程
1 | 011602002001 | 旧房拆除（人工配合机械） | [项目特征] 1.房屋结构类型:综合考虑 2.拆除方式:机械拆除，人工配合 [工作内容] 1.拆除 2.控制扬尘 3.清理 4.场内运输 | m2 | 1100 |  | 33.19 | 36509
2 | 011707B07001 | 建渣外运（起运1km） | [项目特征] 1.建渣类型:土石方、建渣等综合考虑 2.起运运距:1km 3.渣场费:综合考虑 [工作内容] 1.运输 2.弃渣 | m3 | 900 |  | 84.53 | 76077
3 | 011707B07002 | 建渣外运（增运4km） | [项目特征] 1.建渣类型:土石方、建渣等综合考虑 2.增运距离:4km，结算时根据实际运对综合单价距按比例折算 3.渣场费:综合考虑 [工作内容] 1.运输 2.弃渣 | m3 | 900 |  | 14.72 | 13248
本页小计 | [7 empty] | 125834
表-09
分部分项工程项目清单计价表
工程名称：华光小学宿舍楼拆除项目 | [5 empty] | 第 2 页 共 4 页
序号 | 项目编码 | 项目名称 | 项目特征 | 计量单位 | 工程量 |  | 金额（元）
[7 empty] | 综合单价 | 合价 | 其中:暂估价
4 | 010401003001 | 砖砌围墙 | [项目特征] 1.砖品种、规格、强度等级:标准砖 2.墙体类型:砖墙围墙 3.砂浆强度等级、配合比:满足设计及规范要求 [工作内容] 1.砂浆制作、运输 2.砌砖 3.刮缝 4.砖压顶砌筑 5.材料运输 | m3 | 9.6 |  | 641.52 | 6158.59
5 | 011201001001 | 水泥砂浆抹灰 | [项目特征] 1.墙体类型:砖墙 2.底层厚度、砂浆配合比:满足设计及规范要求 3.面层厚度、砂浆配合比:满足设计及规范要求 [工作内容] 1.基层清理 2.砂浆制作、运输 3.底层抹灰 4.抹面层 | m2 | 35 |  | 34.2 | 1197
6 | 011406001001 | 外墙乳胶漆 | [项目特征] 1.基层类型:砖墙 2.腻子种类:普通腻子 3.刮腻子遍数:2遍 4.油漆品种、刷漆遍数:外墙乳胶漆2遍 [工作内容] 1.基层清理 2.刮腻子 3.刷防护材料、油漆 | m2 | 25 |  | 23.63 | 590.75
本页小计 | [7 empty] | 7946.34
表-09
分部分项工程项目清单计价表
工程名称：华光小学宿舍楼拆除项目 | [5 empty] | 第 3 页 共 4 页
序号 | 项目编码 | 项目名称 | 项目特征 | 计量单位 | 工程量 |  | 金额（元）
[7 empty] | 综合单价 | 合价 | 其中:暂估价
7 | 011204003001 | 外墙面砖 | [项目特征] 1.墙体类型:砖墙 2.安装方式:水泥砂浆粘贴 3.面层材料品种、规格、颜色:外墙砖 4.缝宽、嵌缝材料种类:满足设计及规范要求 [工作内容] 1.基层清理 2.砂浆制作、运输 3.粘结层铺贴 4.面层安装 5.嵌缝 | m2 | 10 |  | 106.73 | 1067.3
8 | 041001002001 | 透水砖拆除 | [项目特征] 1.材质:透水砖 2.厚度:综合考虑 [工作内容] 1.拆除、清理 2.运输 | m2 | 25 |  | 3.71 | 92.75
9 | 040204002001 | 透水砖铺设 | [项目特征] 1.块料品种、规格:透水砖 2.基础、垫层：材料品种、厚度:满足设计及规范要求 [工作内容] 1.基础、垫层铺筑 2.块料铺设 | m2 | 25 |  | 60.27 | 1506.75
本页小计 | [7 empty] | 2666.8
表-09
分部分项工程项目清单计价表
工程名称：华光小学宿舍楼拆除项目 | [5 empty] | 第 4 页 共 4 页
序号 | 项目编码 | 项目名称 | 项目特征 | 计量单位 | 工程量 |  | 金额（元）
[7 empty] | 综合单价 | 合价 | 其中:暂估价
10 | 01B001 | 树木修枝 | [项目特征] 1.树木种类:综合考虑 2.树木胸径:40~50cm 3.修枝要求:满足设计及业主要求 [工作内容] 1.修枝 2.清理 3.废弃物运输 | 株 | 5 |  | 1280.54 | 6402.7
本页小计 | [7 empty] | 6402.7
合 计 | [7 empty] | 142849.84

## 表-09 施工技术措施项目清单计价表
表-09
施工技术措施项目清单计价表
工程名称：华光小学宿舍楼拆除项目 | [5 empty] | 第 1 页 共 1 页
序号 | 项目编码 | 项目名称 | 项目特征 | 计量单位 | 工程量 |  | 金额（元）
[7 empty] | 综合单价 | 合价 | 其中:暂估价
| 一 | 施工技术措施项目 | [5 empty] | 1500
1 | 011707B01001 | 永久性彩钢围挡 | [项目特征] 1.围挡材质:彩钢板，金属矩管 2.高度:2m [工作内容] 1.封闭材料搭拆 2.材料运输 | m2 | 30 |  | 50 | 1500
本页小计 | [7 empty] | 1500
合 计 | [7 empty] | 1500

## 表-10 施工组织措施项目清单计价表
表-10
施工组织措施项目清单计价表
工程名称：华光小学宿舍楼拆除项目 | [6 empty] | 第 1 页 共 2 页
序号 | 项目编码 | 项目名称 | 计算 基础 | 费率 (%) | 金额 (元) | 调整 费率 (%) |  | 调整后 金额 (元) | 备注
1 | 011707B16001 | 组织措施费 | (分部分项人工费+分部分项机械费+技术措施人工费+技术措施机械费-机械（爆破）土石方人工费-机械（爆破）土石方机械费-机械（爆破）土石方人工费-机械（爆破）土石方机械费-人工土石方人工费-人工土石方技术措施人工费-人工土石方机械费-人工土石方技术措施机械费)+(机械（爆破）土石方人工费+机械（爆破）土石方机械费+机械（爆破）土石方人工费+机械（爆破）土石方机械费)*0.048/费率+(人工土石方人工费+人工土石方技术措施人工费)*0.0222/费率 | 5.55 | 5446.73
2 | 011707001001 | 安全文明施工费 | 税前合计 | 3.34 | 5247.21
3 | 011707B15001 | 建设工程竣工档案编制费 | (分部分项人工费+分部分项机械费+技术措施人工费+技术措施机械费-机械（爆破）土石方人工费-机械（爆破）土石方机械费-机械（爆破）土石方人工费-机械（爆破）土石方机械费-人工土石方人工费-人工土石方技术措施人工费-人工土石方机械费-人工土石方技术措施机械费)+(机械（爆破）土石方人工费+机械（爆 | 0.24 | 235.61
注：1.计算基础和费用标准按本市有关费用定额或文件执行。 2.根据施工方案计算的措施费，可不填写“计算基础”和“费率”的数值，只填写“金额”数值，但应在备注栏说明施工 方案出处或计算方法。
表-10
施工组织措施项目清单计价表
工程名称：华光小学宿舍楼拆除项目 | [6 empty] | 第 2 页 共 2 页
序号 | 项目编码 | 项目名称 | 计算 基础 | 费率 (%) | 金额 (元) | 调整 费率 (%) |  | 调整后 金额 (元) | 备注
破）土石方机械费+机械（爆破）土石方人工费+机械（爆破）土石方机械费)*0.002/费率+(人工土石方人工费+人工土石方技术措施人工费)*0.0019/费率
合 计 |  |  |  |  | 10929.55

## 表-11 其他项目清单计价汇总表
表-11
其他项目清单计价汇总表
工程名称：华光小学宿舍楼拆除项目 |  |  |  | 第 1 页 共 1 页
序号 | 项目名称 | 计量单位 | 金额(元) |  | 备注
1 | 暂列金额 | 项 |  |  | 明细详见 表-11-1
2 | 暂估价 | 项
2.1 | 材料(工程设备)暂估价 | 项 | -- |  | 明细详见 表-11-2
2.2 | 专业工程暂估价 | 项 |  |  | 明细详见 表-11-3
3 | 计日工 | 项 |  |  | 明细详见 表-11-4
4 | 总承包服务费 | 项 |  |  | 明细详见 表-11-5
5 | 索赔与现场签证 | 项 |  |  | 明细详见 表-11-6
合 计 |  |  | 0
注：材料、设备暂估单价进入清单项目综合单价，此处不汇总。

## 表-12 规费、税金项目计价表
表-12
规费、税金项目计价表
工程名称：华光小学宿舍楼拆除项目 |  |  |  | 第 1 页 共 1 页
序号 | 项目名称 | 计算基础 | 费率(%) |  | 金额（元）
1 | 规费 | 专业工程规费（人+机）+机械（爆破）土石方规费（人+机）*0.072/费率+人工土石方规费（人）*0.082/费率 | 7.2 |  | 7070.04
2 | 税金 | 2.1 + 2.2 + 2.3 |  |  | 16364.82
2.1 | 增值税 | 分部分项工程费+措施项目费+其他项目费+规费-甲供材料费 | 9 |  | 14611.45
2.2 | 附加税 | 增值税 | 12 |  | 1753.37
2.3 | 环境保护税 | 按实计算
合计 |  |  |  |  | 23434.86

## 人材机价差表
人材机价差表
工程名称：华光小学宿舍楼拆除项目 | [7 empty] | 第 1 页 共 1 页
序号 | 编码 | 材料名称 | 规格 | 单位 | 数量 | 预算价(元) | 市场价(元) |  | 价差(元) | 价差合计(元) | 备注
1 | 000300010@1 | 建筑综合工 |  | 工日 | 315.09 | 115 | 132 |  | 17 | 5356.53
2 | 000300100 | 砌筑综合工 |  | 工日 | 16.7261 | 115 | 129 |  | 14 | 234.17
3 | 000300110 | 抹灰综合工 |  | 工日 | 4.5595 | 125 | 139 |  | 14 | 63.83
4 | 000300120 | 镶贴综合工 |  | 工日 | 4.351 | 130 | 146 |  | 16 | 69.62
5 | 000300140 | 油漆综合工 |  | 工日 | 2.6 | 125 | 140 |  | 15 | 39
6 | 000300180@1 | 维修综合工 |  | 工日 | 54.01 | 115 | 130 |  | 15 | 810.15
7 | 000700010 | 市政综合工 |  | 工日 | 0.6563 | 115 | 125 |  | 10 | 6.56
8 | 000700030 | 筑路综合工 |  | 工日 | 2.1878 | 115 | 125 |  | 10 | 21.88
9 | 000900010 | 园林综合工 |  | 工日 | 15 | 120 | 128 |  | 8 | 120
10 | 040100015 | 水泥 | 32.5R | kg | 1431.2964 | 0.31 | 0.32 |  | 0.01 | 14.31
11 | 040300760 | 特细砂 |  | t | 4.7673 | 63.11 | 155 |  | 91.89 | 438.07
12 | 041300010 | 标准砖 | 240×115×53 | 千块 | 5.52 | 422.33 | 461.83 |  | 39.5 | 218.04
13 | 070300100 | 外墙面砖 |  | m2 | 9.461 | 21.37 | 22 |  | 0.63 | 5.96
14 | 130305000 | 腻子粉 | 成品(一般型) | kg | 51.03 | 0.85 | 0.88 |  | 0.03 | 1.53
15 | 130305600 | 乳胶漆 |  | kg | 12.75 | 7.26 | 7.31 |  | 0.05 | 0.64
16 | 144102700 | 胶粘剂 |  | kg | 1.439 | 12.82 | 11.15 |  | -1.67 | -2.4
17 | 341100100 | 水 |  | m3 | 4.0009 | 4.42 | 3.88 |  | -0.54 | -2.16
18 | 360900120 | 透水砖 |  | m2 | 25.75 | 22.05 | 30.09 |  | 8.04 | 207.03
19 | CY@1 | 柴油 |  | kg | 695.4957 | 5.64 | 7.31 |  | 1.67 | 1161.48
20 | CY@2 | 柴油 |  | kg | 1106.892 | 5.64 | 7.31 |  | 1.67 | 1848.51
21 | JSRG | 机上人工 |  | 工日 | 119.0431 | 120 | 135 |  | 15 | 1785.65
22 | JSRG@1 | 机上人工 |  | 工日 | 34.632 | 120 | 135 |  | 15 | 519.48
| 合 计 | [8 empty] | 12917.88

## 未计价材料表
未计价材料表
工程名称:华光小学宿舍楼拆除项目 | [5 empty] | 第 1 页 共 1 页
序号 | 材料名称 | 数量 | 单位 | 市场价 | 市场价合价 |  | 备注
1 | 渣场费 | 1800 | m3 | 5 | 9000
2 | 永久性彩钢围挡 | 30 | m2 | 50 | 1500
| 合 计 |  |  |  | 10500

## 人工、材料、机械数量及价格汇总表
人工、材料、机械数量及价格汇总表
工程名称：华光小学宿舍楼拆除项目 |  |  |  |  | 单位：元
序号 | 名称、规格及型号 | 计量 单位 | 数 量 | 单价 |  | 合价
一 | 人工
1 | 建筑综合工 | 工日 | 315.09 | 132 |  | 41591.88
2 | 砌筑综合工 | 工日 | 16.73 | 129 |  | 2157.67
3 | 抹灰综合工 | 工日 | 4.56 | 139 |  | 633.77
4 | 镶贴综合工 | 工日 | 4.35 | 146 |  | 635.25
5 | 油漆综合工 | 工日 | 2.6 | 140 |  | 364
6 | 维修综合工 | 工日 | 54.01 | 130 |  | 7021.3
7 | 市政综合工 | 工日 | 0.66 | 125 |  | 82.04
8 | 筑路综合工 | 工日 | 2.19 | 125 |  | 273.48
9 | 园林综合工 | 工日 | 15 | 128 |  | 1920
| 小计 |  |  |  |  | 54679.39
二 | 材料
1 | 其他材料费 | 元 | 34.13 | 1 |  | 34.13
2 | 其他材料费 | 元 | 10.87 | 1 |  | 10.87
3 | 水泥32.5R | kg | 1431.3 | 0.32 |  | 458.01
4 | 特细砂 | t | 4.77 | 155 |  | 738.93
5 | 标准砖240×115×53 | 千块 | 5.52 | 461.83 |  | 2549.3
6 | 外墙面砖 | m2 | 9.46 | 22 |  | 208.14
7 | 腻子粉成品(一般型) | kg | 51.03 | 0.88 |  | 44.91
8 | 乳胶漆 | kg | 12.75 | 7.31 |  | 93.2
9 | 胶粘剂 | kg | 1.44 | 11.15 |  | 16.04
10 | 水 | m3 | 4 | 3.88 |  | 15.52
11 | 透水砖 | m2 | 25.75 | 30.09 |  | 774.82
| 小计 |  |  |  |  | 4943.87
三 | 机械
1 | 其他机械费 | 元 | 14.14 | 1 |  | 14.14
2 | 安拆费及场外运费 | 元 | 1982.77 | 1 |  | 1982.77
3 | 柴油 | kg | 695.5 | 7.31 |  | 5084.07
4 | 柴油 | kg | 1106.89 | 7.31 |  | 8091.38
5 | 电 | kW·h | 3732.2 | 0.7 |  | 2612.54
6 | 机上人工 | 工日 | 119.04 | 135 |  | 16070.82
7 | 机上人工 | 工日 | 34.63 | 135 |  | 4675.32
8 | 检修费 | 元 | 1417.36 | 1 |  | 1417.36
9 | 机械费调整 | 元 | 1.8 | 1 |  | 1.8
10 | 其他费用 | 元 | 797.07 | 1 |  | 797.07
11 | 汽油 | kg | 91 | 6.75 |  | 614.25
12 | 维护费 | 元 | 4632.19 | 1 |  | 4632.19
13 | 折旧费 | 元 | 9531.67 | 1 |  | 9531.67
14 | 履带式液压岩石破碎机HB20G大 | 台班 | 54.01 | 450.96 |  | 24356.35
第 1 页 共 2 页
人工、材料、机械数量及价格汇总表
工程名称：华光小学宿舍楼拆除项目 |  |  |  |  | 单位：元
序号 | 名称、规格及型号 | 计量 单位 | 数 量 | 单价 |  | 合价
15 | 抓铲挖掘机0.5m3大 | 台班 | 5.39 | 754.14 |  | 4064.81
16 | 载重汽车装载质量(t)6中 | 台班 | 14.4 | 493.24 |  | 7102.66
17 | 载重汽车装载质量(t)6中 | 台班 | 33.3 | 493.24 |  | 16424.89
18 | 高空作业车(汽车式)提升高度(m)18大 | 台班 | 5 | 635.04 |  | 3175.2
19 | 灰浆搅拌机拌筒容量(L)200小 | 台班 | 0.49 | 208.41 |  | 102.18
20 | 电焊机(综合)小 | 台班 | 3.96 | 75.6 |  | 299.38
| 小计 |  |  |  |  | 55525.38
四 | 主材
1 | 渣场费 | m3 | 1800 | 5 |  | 9000
2 | 永久性彩钢围挡 | m2 | 30 | 50 |  | 1500
| 小计 |  |  |  |  | 10500
| 合计 |  |  |  |  | 125648.64
第 2 页 共 2 页