## 表-04 单位工程招标控制价汇总表
表-04
单位工程招标控制价汇总表
工程名称：建峰小区智慧安防监控系统补充完善建设 |  |  | 第 1 页 共 1 页
序号 | 汇总内容 | 金额(元) |  | 其中：暂估价(元)
1 | 分部分项工程费 | 585794.11
1.1 | C安装工程 | 585794.11
2 | 措施项目费 | 49260.04
2.1 | 其中：安全文明施工费 | 31608.9
3 | 其他项目费
4 | 规费 | 26475.2 |  | －
5 | 税金 | 66682.16 |  | －
投标报价合计=1+2+3+4+5 |  | 728,211.51
注：1.本表适用于单位工程招标控制价或投标报价的汇总，如无单位工程划分，单项工程也使用本表汇总。 2.分部分项工程、措施项目中暂估价中应填写材料、工程设备暂估价，其他项目中暂估价应填写专业工程暂估价。

## 表-08 措施项目汇总表
表-08
措施项目汇总表
工程名称：建峰小区智慧安防监控系统补充完善建设 |  |  | 第 1 页 共 1 页
序号 | 项目名称 | 金额(元)
|  | 合价 |  | 其中：暂估价
1 | 施工技术措施项目
2 | 施工组织措施项目 | 49260.04
2.1 | 其中：安全文明施工费 | 31608.9
2.2 | 建设工程竣工档案编制费 | 2821.16
措施项目费合计=1+2 |  | 49260.04

## 表-09 分部分项工程项目清单计价表
表-09
分部分项工程项目清单计价表
工程名称：建峰小区智慧安防监控系统补充完善建设 | [5 empty] | 第 1 页 共 31 页
序号 | 项目编码 | 项目名称 | 项目特征 | 计量单位 | 工程量 |  | 金额（元）
[7 empty] | 综合单价 | 合价 | 其中:暂估价
| C | 安装工程
本页小计
表-09
分部分项工程项目清单计价表
工程名称：建峰小区智慧安防监控系统补充完善建设 | [5 empty] | 第 2 页 共 31 页
序号 | 项目编码 | 项目名称 | 项目特征 | 计量单位 | 工程量 |  | 金额（元）
[7 empty] | 综合单价 | 合价 | 其中:暂估价
1 | 030507008001 | 800万智能型高空抛物筒型网络摄像机 | [项目特征] 1、最高分辨率不低于3840*2160，传感器靶面不低于1/1.8"，光圈:F1.0 2、变焦方式:定焦，焦距:4mm、6mm可选 3、宽动态:光学宽动态120dB 4、OSD数量:最大不少于8行 5、隐私遮盖:支持，隐私遮盖区域数目不少于4个 6、区域增强:支持，区域增强区域数目不少于8个 7、最大实况流路数:35路 8、测光模式:中央权重、区域测光、点测光 9、★支持对出现在监控画面的抛落物体进行检测，并支持联动报警上报（需提供表面具有CNAS或CMA标识的检测机构出具的检测报告证明） 10、★支持轨迹叠加功能，可对监控画面出现的抛落物的轨迹进行跟踪记录，可在实况画面、录像、告警图片叠加下落轨迹。（需提供表面具有CNAS或CMA标识的检测机构出具的检测报告证明） 11、★可在监视画面设置楼层标定区域，检测到高空抛物时，可显示楼层信息（需提供表面具有CNAS或CMA标识的检测机构出具的检测报告证明） 12、兼容接入 :ONVIF,API,GB/T 28181，IMOS 13、支持不少于1个音频输入、1个音频输出口、1个告警输入口、1个告警输出口 14、SD卡接口:Micro SD插槽*1,最大支持512GB | 台 | 108 |  | 801.17 | 86526.36
本页小计 | [7 empty] | 86526.36
表-09
分部分项工程项目清单计价表
工程名称：建峰小区智慧安防监控系统补充完善建设 | [5 empty] | 第 3 页 共 31 页
序号 | 项目编码 | 项目名称 | 项目特征 | 计量单位 | 工程量 |  | 金额（元）
[7 empty] | 综合单价 | 合价 | 其中:暂估价
15、电源:DC12V±25%,POE(IEEE802.3af) 16、防水防尘:IP67 [工作内容] 1.本体安装 2.单体调试
本页小计 | [7 empty] | 86526.36
表-09
分部分项工程项目清单计价表
工程名称：建峰小区智慧安防监控系统补充完善建设 | [5 empty] | 第 4 页 共 31 页
序号 | 项目编码 | 项目名称 | 项目特征 | 计量单位 | 工程量 |  | 金额（元）
[7 empty] | 综合单价 | 合价 | 其中:暂估价
2 | 030507008002 | 400万全彩筒形网络摄像机 | [项目特征] 1、像素:400万，最高分辨率不低于2560*1440，传感器靶面不低于1/1.8""，光圈:F1.0 2、变焦方式:定焦、焦距:4mm、6mm可选 3、补光模式:暖光补光，补光距离不低于30m 4、宽动态:光学宽动态120dB 5、降噪:2D降噪;3D降噪，强光抑制:支持 6、视频编码格式:超级265;H.265;H.264;MJPEG 7、隐私遮盖:支持，隐私遮盖区域数目:4个 8、区域增强:支持，区域增强区域数目:8个 9、测光模式:中央权重、区域测光、点测光 10、音频编码格式:G.711A、G.711U，内置Mic:1个 11、运动检测:支持，智能抓拍:定时抓拍;隔时抓拍;事件抓拍 12、周界布防:越界检测、区域入侵 13、★摄像机可配置启用或关闭视频内容保护功能，启用该功能时可对视频图像码流进行随机混淆处理，即对每帧视频图像编码随机改变每帧视频数据报文中若干字节的内容后再进行网络传输。（需提供表面具有CNAS或CMA标识的检测机构出具的检测报告证明） 14、★移动侦测功能检查：在设定的侦测区域内具有目标移动时，可在客户端 | 台 | 133 |  | 664 | 88312
本页小计 | [7 empty] | 88312
表-09
分部分项工程项目清单计价表
工程名称：建峰小区智慧安防监控系统补充完善建设 | [5 empty] | 第 5 页 共 31 页
序号 | 项目编码 | 项目名称 | 项目特征 | 计量单位 | 工程量 |  | 金额（元）
[7 empty] | 综合单价 | 合价 | 其中:暂估价
给出报警提示，可同时支持396个区域移动侦测。（需提供表面具有CNAS或CMA标识的检测机构出具的检测报告证明） 15、支持不少于1个音频输入、1个音频输出口、1个告警输入口、1个告警输出口 16、电源:DC12V±25%;POE(IEEE802.3af) [工作内容] 1.本体安装 2.单体调试
本页小计 | [7 empty] | 88312
表-09
分部分项工程项目清单计价表
工程名称：建峰小区智慧安防监控系统补充完善建设 | [5 empty] | 第 6 页 共 31 页
序号 | 项目编码 | 项目名称 | 项目特征 | 计量单位 | 工程量 |  | 金额（元）
[7 empty] | 综合单价 | 合价 | 其中:暂估价
3 | 030507008003 | 4MP筒型网络摄像机 | [项目特征] 1、像素:400万，传感器靶面:1/2.7""，最高分辨率不低于2688*1520 2、变焦方式:电动变焦，焦距范围不小于2.7~13.5mm 3、补光模式:红外补光;白光补光，补光距离:5m人脸补光、30m普通监控 4、最大实况流路数:35路 5、内置Mic不少于2个，内置扬声器不少于1个 6、支持效果优先、速度优先、周期优选三种人脸抓拍优选模式，支持人脸角度过滤； 7、支持人脸、人体抓拍及关联，支持人脸、人体、机动车属性提取； 8、混行检测:支持机动车、非机动车、行人、人脸检测抓拍及布防； 9、人数统计:支持人流量统计、人员密度检测：支持总人数、进入人数、离开人数统计，支持滞留人数三级报警，支持人数统计清零； 10、兼容接入 :ONVIF;GB/T 28181;GA/T 1400;API 11、SD卡接口:Micro SD插槽*1,最大支持256GB 12、★摄像机可对符合国标GB／T28181-2022中编码规范要求的视频码流启用视频内容保护功能（需提供表面具有CNAS或CMA标识的检测机构出具的检测报告证明） 13、★支持AI－ISP图像质量提升算法，当环境照度低于设定阈值时，摄像机自 | 台 | 3 |  | 863.12 | 2589.36
本页小计 | [7 empty] | 2589.36
表-09
分部分项工程项目清单计价表
工程名称：建峰小区智慧安防监控系统补充完善建设 | [5 empty] | 第 7 页 共 31 页
序号 | 项目编码 | 项目名称 | 项目特征 | 计量单位 | 工程量 |  | 金额（元）
[7 empty] | 综合单价 | 合价 | 其中:暂估价
动开启AI－ISP图像质量提升算法，使视频图像更清晰（需提供表面具有CNAS或CMA标识的检测机构出具的检测报告证明） 14、支持不少于1个音频输入、1个音频输出口、1个告警输入口、1个告警输出口 15、电源:DC12V±25%;POE(IEEE802.3af)，电源反送:支持(DC12V,100MA) 16、防水防尘:IP67 [工作内容] 1.本体安装 2.单体调试
本页小计 | [7 empty] | 2589.36
表-09
分部分项工程项目清单计价表
工程名称：建峰小区智慧安防监控系统补充完善建设 | [5 empty] | 第 8 页 共 31 页
序号 | 项目编码 | 项目名称 | 项目特征 | 计量单位 | 工程量 |  | 金额（元）
[7 empty] | 综合单价 | 合价 | 其中:暂估价
4 | 030507014001 | 55寸1.7mm拼缝标亮LCD拼接显示单元（含支架及底座） | [项目特征] 1.面板尺寸不低于55（inches） 2、拼缝不大于1.7mm 3、点距（H*V）（mm）:0.21*0.63 4、分辨率:1920*1080 5、色彩数:16.7M 6、亮度（cd/m²）:500 7、对比度:4000：1 8、刷新率:60Hz 9、响应时间（ms）:不大于8 10、★防极化检测:液晶拼接显示单元具备防止长时间运行造成的极化现象（需提供表面具有CNAS或CMA标识的检测机构出具的检测报告证明） 11、★蓝光护眼检测:液晶拼接显示单元具备去蓝光护眼功能，开启护眼模式后，蓝光量可下降40%，减弱蓝光，对观看人员的眼睛进行有效保护（需提供表面具有CNAS或CMA标识的检测机构出具的检测报告证明） 12、视角（H/V）:178°/178° 13、视频输入不少于1个DVI、2个HDMI、1个VGA 14、视频环出:1个HDMI 15、其它接口不少于1个USB、1个输入RS-232、1个输出RS-232、1个红外接口 16、供电： AC 100～240V，50/60Hz [工作内容] 1.本体安装 2.单体调试 | 台 | 6 |  | 6963.79 | 41782.74
本页小计 | [7 empty] | 41782.74
表-09
分部分项工程项目清单计价表
工程名称：建峰小区智慧安防监控系统补充完善建设 | [5 empty] | 第 9 页 共 31 页
序号 | 项目编码 | 项目名称 | 项目特征 | 计量单位 | 工程量 |  | 金额（元）
[7 empty] | 综合单价 | 合价 | 其中:暂估价
5 | 030507009001 | 16盘位128路网络视频录像机 | [项目特征] 1.视频解码格式:支持超级265（高级模式、基础模式）、H.265、H.264 2、本地人机解码能力不低于2 x 32MP@30, 4 x 16MP@30, 5 x 12MP@30, 8 x 4K@30, 12 x 5MP@30, 16 x 4MP@30, 20 x 3MP@30, 32 x 1080p@30, 54 x 960p@30, 72 x 720p@30, 128 x D1 2、接入带宽不低于640Mbps，转发带宽不低于640Mbps 3、IPC接入路数:128路 4、具有不少于2个HDMI接口、2个VGA接口。具有一个音频输入，2个输出接口，具有2个USB2.0、1个USB3.0接口。具有1个RS485和RS-232接口。具有16个硬盘指示灯（HD），实时显示硬盘运行状态、1个运行指示灯（RUN）、1个网络状态指示灯（NET）、1个告警指示灯（ALM）。 5、车牌库、库容:5个车牌库，25000张车牌 6、抓拍历史记录:人脸300万张;周界200万张;车牌300万张 7、盘位:16盘位 8、阵列模式:RAID 0, 1, 5, 6, 10, 50, 60 9、★支持多码流存储，NVR可以同时存储同一摄像机主码流、辅码流、第三流中任意两股或三股不同分辨率、码流大小的视频（需提供表面具有CNAS或CMA标识的检测机构出具的检测报告证明） | 台 | 1 |  | 5220.59 | 5220.59
本页小计 | [7 empty] | 5220.59
表-09
分部分项工程项目清单计价表
工程名称：建峰小区智慧安防监控系统补充完善建设 | [5 empty] | 第 10 页 共 31 页
序号 | 项目编码 | 项目名称 | 项目特征 | 计量单位 | 工程量 |  | 金额（元）
[7 empty] | 综合单价 | 合价 | 其中:暂估价
10、★支持录像采用裸数据不分段存储；数据具备安全性，对于存储介质上的数据只可以在同款型号和软件版本匹配的设备被读取，不可被直接复制（需提供表面具有CNAS或CMA标识的检测机构出具的检测报告证明） 11、 支持HDMI视频输出分辨率≥4K（3840*2160）/120HZ视频输出，并可以向下兼容 12、 支持修改摄像机的图像分辨率、视频编码格式、码流类型、码率类型、图像质量、帧率、码率类型、码率大小等参数 [工作内容] 1.本体安装 2.单体调试
本页小计 | [7 empty] | 5220.59
表-09
分部分项工程项目清单计价表
工程名称：建峰小区智慧安防监控系统补充完善建设 | [5 empty] | 第 11 页 共 31 页
序号 | 项目编码 | 项目名称 | 项目特征 | 计量单位 | 工程量 |  | 金额（元）
[7 empty] | 综合单价 | 合价 | 其中:暂估价
6 | 030507009002 | 8盘位64路网络视频录像机 | [项目特征] 1.视频解码格式:支持超级265（高级模式、基础模式）、H.265、H.264 2、本地人机解码能力不低于2 x 32MP@30, 4 x 16MP@30, 5 x 12MP@30, 8 x 4K@30, 10 x 6MP@30, 12 x 5MP@30, 16 x 4MP@30, 20 x 3MP@30, 32 x 1080P@30, 54 x 960P@25, 64 x 720P@30 3、接入带宽不低于384Mbps，转发带宽不低于384Mbps 4、IPC接入路数:64路 5、RCA音频输入不少于1路，RCA音频输出不少于2路 6、输出口说明:支持2个HDMI、2个VGA；HDMI1和VGA1同源输出，HDMI2和VGA2同源输出， HDMI1、VGA1和HDMI2、VGA2异源输出；HDMI最高支持4K显示输出 7、RCA音频输出:2-ch 8、车牌库、库容:5个车牌库，25000张车牌 9、抓拍历史记录:人脸300万张;周界和车牌共用200万张 10、盘位:8盘位 11、阵列模式:RAID 0, 1, 5, 6, 10 12、具备不少于2个RJ45 10M/100M/1000M自适应以太网电口，2个USB2.0，2个USB3.0，1个RS485，1个RS232，16路报警输入口，10路报警输出口 13、★支持一键跳转至通道最早的录像 | 台 | 3 |  | 3968.9 | 11906.7
本页小计 | [7 empty] | 11906.7
表-09
分部分项工程项目清单计价表
工程名称：建峰小区智慧安防监控系统补充完善建设 | [5 empty] | 第 12 页 共 31 页
序号 | 项目编码 | 项目名称 | 项目特征 | 计量单位 | 工程量 |  | 金额（元）
[7 empty] | 综合单价 | 合价 | 其中:暂估价
所在时间点开始播放录像（需提供表面具有CNAS或CMA标识的检测机构出具的检测报告证明） 14、★支持UNP协议，可实现内网和外网之间的穿越（需提供表面具有CNAS或CMA标识的检测机构出具的检测报告证明） 15、当RAID阵列组中某块工作正常的硬盘被误拔掉后10分钟内再插上，该硬盘能恢复到原RAID阵列组中 [工作内容] 1.本体安装 2.单体调试
7 | 031002002001 | 6寸筒机壁装支架 | [项目特征] 1.材质:铝合金 2.使用环境:室内、室外 3.尺寸:193mm*60mm*77mm(7.6"*2.4"*3.0") 4.重量:0.2kg(0.441b) 5.使用范围:筒机壁装 6.支吊架衬垫材质:满足设计及验收规范要求 7.减震器形式及做法:满足设计及验收规范要求 [工作内容] 1.成品支架 2.安装 | 套 | 122 |  | 46.23 | 5640.06
本页小计 | [7 empty] | 5640.06
表-09
分部分项工程项目清单计价表
工程名称：建峰小区智慧安防监控系统补充完善建设 | [5 empty] | 第 13 页 共 31 页
序号 | 项目编码 | 项目名称 | 项目特征 | 计量单位 | 工程量 |  | 金额（元）
[7 empty] | 综合单价 | 合价 | 其中:暂估价
8 | 031002002002 | 通用型抱杆支架 | [项目特征] 1.材质:镀锌板 2.使用环境:室外 3.尺寸:120mm*120mm*53.4mm(4.7"*4.7"*2.1") 4.重量:0.45kg(0.991b) 5.使用范围:横杆或立杆安装 6.支吊架衬垫材质:满足设计及验收规范要求 7.减震器形式及做法:满足设计及验收规范要求 [工作内容] 1.成品支架 2.安装 | 套 | 86 |  | 50.69 | 4359.34
9 | 031002002003 | 三维可调安装支架 | [项目特征] 1.材质:铝合金 2.使用环境:室外 3.尺寸:120mm*120mm*53.4mm或106mm*103mm*99mm 4.重量:0.8kg(1.761b)或1.1kg(2.431b) 5.使用范围:横杆安装 6.支吊架衬垫材质:满足设计及验收规范要求 7.减震器形式及做法:满足设计及验收规范要求 [工作内容] 1.成品支架 2.安装 | 套 | 86 |  | 49.81 | 4283.66
本页小计 | [7 empty] | 8643
表-09
分部分项工程项目清单计价表
工程名称：建峰小区智慧安防监控系统补充完善建设 | [5 empty] | 第 14 页 共 31 页
序号 | 项目编码 | 项目名称 | 项目特征 | 计量单位 | 工程量 |  | 金额（元）
[7 empty] | 综合单价 | 合价 | 其中:暂估价
10 | 030501012001 | 电梯专用网桥 | [项目特征] 1.名称:电梯专用网桥 2.规格、参数:端口速率:百兆 支持标准:WPA/WPA2, Hide SSID, IP/MAC Filtering 天线增益:+15dBi、双极性、水平：40º、垂直：15º 推荐使用条件:< 5公里 防护等级:IP66 电源:POE( 24V / 0.5A ) 工作温度:-30℃ ~ + 70℃ 3.功能调试要求:满足设计及验收规范要求 4.其他要求:满足设计及验收规范要求 [工作内容] 1.本体安装 2.单体调试 | 台 | 32 |  | 784.86 | 25115.52
11 | 030502005001 | 高清线缆 | [项目特征] 1.名称:高清线缆 2.线缆类型:音视频线，铜线 3.型号、参数:视频版本：HDMI 2.0 支持最大分辨率：4K 60Hz 接口类型：HDMI 4.敷设方式:满足设计及验收规范要求 [工作内容] 1.敷设 2.标记 3.卡接 | m | 6 |  | 13.87 | 83.22
本页小计 | [7 empty] | 25198.74
表-09
分部分项工程项目清单计价表
工程名称：建峰小区智慧安防监控系统补充完善建设 | [5 empty] | 第 15 页 共 31 页
序号 | 项目编码 | 项目名称 | 项目特征 | 计量单位 | 工程量 |  | 金额（元）
[7 empty] | 综合单价 | 合价 | 其中:暂估价
12 | 011501020001 | 操作台 | [项目特征] 1.操作台规格:单人位长度：600mm\800mm可任意拼接。深度：900mm高度：台面高750mm 加铝合金屏风950mm 2.材料种类、规格:形状：直形、弧形台面材质：三胺板台脚材质：免漆钢板厚度：框架1.5mm 层板1.2mm 门板1.0mm 3.五金种类、规格:满足设计及验收规范要求 4.防护材料种类:满足设计及验收规范要求 5.油漆品种、刷漆遍数:满足设计及验收规范要求 [工作内容] 1.台柜制作、运输、安装(安放) 2.刷防护材料、油漆 3.五金件安装 | 个 | 1
本页小计
表-09
分部分项工程项目清单计价表
工程名称：建峰小区智慧安防监控系统补充完善建设 | [5 empty] | 第 16 页 共 31 页
序号 | 项目编码 | 项目名称 | 项目特征 | 计量单位 | 工程量 |  | 金额（元）
[7 empty] | 综合单价 | 合价 | 其中:暂估价
13 | 080901001001 | 交换机 POE（6口） | [项目特征] 1.名称:千兆PoE交换机（4千兆POE电+1千兆电+1千兆光） 2.规格、类型:提供4个千兆POE口，1个千兆电口，1个千兆光口 支持IEEE 802.3at/af标准 支持iVMS-4200客户端管理 支持安防网络拓扑管理、链路聚合、端口管理 支持远程升级 支持6 kV防浪涌（PoE口） 支持PoE输出功率管理 线速转发 存储转发交换方式 坚固式高强度金属外壳 无风扇设计，高可靠性 3.其他:满足设计及验收规范要求 [工作内容] 1.安装、调试 2.连接 3.运输 | 台 | 23 |  | 726.34 | 16705.82
本页小计 | [7 empty] | 16705.82
表-09
分部分项工程项目清单计价表
工程名称：建峰小区智慧安防监控系统补充完善建设 | [5 empty] | 第 17 页 共 31 页
序号 | 项目编码 | 项目名称 | 项目特征 | 计量单位 | 工程量 |  | 金额（元）
[7 empty] | 综合单价 | 合价 | 其中:暂估价
14 | 080901001002 | 交换机 POE（10口） | [项目特征] 1.名称:千兆PoE交换机（8千兆POE电+1千兆电+1千兆光） 2.规格、类型:提供8个千兆PoE电口，1个千兆电口，1个千兆光口 交换容量 20 Gbps 包转发率 14.88 Mpps 支持IEEE 802.3at/af 端口最大供电功率：30 W 整机最大供电功率：60 W 支持6 KV防浪涌 支持PoE输出功率管理 千兆网络接入设计 线速转发、无阻塞设计 存储转发交换方式 坚固式高强度金属外壳 无风扇设计 工作温度：0°C~40°C 3.安装方式:桌面式可壁挂 4.其他:满足设计及验收规范要求 [工作内容] 1.安装、调试 2.连接 3.运输 | 台 | 17 |  | 746.7 | 12693.9
本页小计 | [7 empty] | 12693.9
表-09
分部分项工程项目清单计价表
工程名称：建峰小区智慧安防监控系统补充完善建设 | [5 empty] | 第 18 页 共 31 页
序号 | 项目编码 | 项目名称 | 项目特征 | 计量单位 | 工程量 |  | 金额（元）
[7 empty] | 综合单价 | 合价 | 其中:暂估价
15 | 080901001003 | 交换机 POE（18口） | [项目特征] 1.名称:千兆PoE交换机（16千兆POE电+1千兆电+1千兆光） 2.规格、类型:提供16个千兆PoE电口，1个千兆电口，1个千兆光口 交换容量 36 Gbps 包转发率 26.78 Mpps 支持IEEE 802.3at/af 端口最大供电功率：30 W 整机最大供电功率：230 W 支持6 KV防浪涌（PoE口） 支持PoE输出功率管理 千兆网络接入设计 线速转发、无阻塞设计 存储转发交换方式 坚固式高强度金属外壳 工作温度：0 °C ~ 45 °C 3.安装方式:机架式（1U高，19英寸宽） 4.其他:满足设计及验收规范要求 [工作内容] 1.安装、调试 2.连接 3.运输 | 台 | 2 |  | 1439.62 | 2879.24
本页小计 | [7 empty] | 2879.24
表-09
分部分项工程项目清单计价表
工程名称：建峰小区智慧安防监控系统补充完善建设 | [5 empty] | 第 19 页 共 31 页
序号 | 项目编码 | 项目名称 | 项目特征 | 计量单位 | 工程量 |  | 金额（元）
[7 empty] | 综合单价 | 合价 | 其中:暂估价
16 | 080609004001 | 光模块 | [项目特征] 1.名称:千兆光模块 2.规格:TX850nm/1.25G RX850nm/1.25G LC 多模双纤双向 距离500m 0～70℃ SFP 发射光功率:-9.5～-4dBm 接收灵敏度（低值）:-18dBm 3.其他:满足设计及验收规范要求 [工作内容] 1.安装、调试 2.连接 3.运输 | 台 | 20 |  | 337.07 | 6741.4
17 | 030501010001 | 光纤收发器 | [项目特征] 1.名称:光纤收发器 2.规格、功能:单模、单纤、SC接口、传输距离20km 3.其他:满足设计及验收规范要求 [工作内容] 1.本体安装 2.单体调试 | 台 | 23 |  | 241.25 | 5548.75
本页小计 | [7 empty] | 12290.15
表-09
分部分项工程项目清单计价表
工程名称：建峰小区智慧安防监控系统补充完善建设 | [5 empty] | 第 20 页 共 31 页
序号 | 项目编码 | 项目名称 | 项目特征 | 计量单位 | 工程量 |  | 金额（元）
[7 empty] | 综合单价 | 合价 | 其中:暂估价
18 | 030411001001 | PVC管 DN20 | [项目特征] 1.名称:PVC管 DN20 2.材质:pvc 3.规格:DN20 4.其他:满足设计及验收规范要求 [工作内容] 1.电线管路敷设 2.钢索架设(拉紧装置安装) 3.砖墙开沟槽 4.接地 | m | 8000 |  | 11.56 | 92480
19 | 030502005002 | 网线 | [项目特征] 1.名称:超5类非屏蔽网线 2.规格:满足设计及验收规范要求 3.线缆对数:满足设计及验收规范要求 4.敷设方式:满足设计及验收规范要求 [工作内容] 1.敷设 2.标记 3.卡接 | m | 40 |  | 4.6 | 184
20 | 030502012001 | 插线板 | [项目特征] 1.名称:插线板 2.类别、规格:5位、铜触点、防火材料外壳 3.安装方式:满足设计及验收规范要求 4.底盒材质、规格:满足设计及验收规范要求 [工作内容] 1.端接模块 2.安装面板 | 个 | 45 |  | 41.67 | 1875.15
本页小计 | [7 empty] | 94539.15
表-09
分部分项工程项目清单计价表
工程名称：建峰小区智慧安防监控系统补充完善建设 | [5 empty] | 第 21 页 共 31 页
序号 | 项目编码 | 项目名称 | 项目特征 | 计量单位 | 工程量 |  | 金额（元）
[7 empty] | 综合单价 | 合价 | 其中:暂估价
21 | 040205016001 | 电源线 | [项目特征] 1.类型:无铅聚氯乙烯绝缘电源线 2.材质:无氧铜丝 3.规格、型号:满足设计及验收规范要求 [工作内容] 1.配线 | m | 2500 |  | 10.63 | 26575
22 | 030502008001 | 光纤 | [项目特征] 1.名称:光纤 2.规格:单模 3.安装方式:铠装光缆 4.其他:满足设计及验收规范要求 [工作内容] 1.气流吹放 2.标记 | m | 3000 |  | 3.34 | 10020
本页小计 | [7 empty] | 36595
表-09
分部分项工程项目清单计价表
工程名称：建峰小区智慧安防监控系统补充完善建设 | [5 empty] | 第 22 页 共 31 页
序号 | 项目编码 | 项目名称 | 项目特征 | 计量单位 | 工程量 |  | 金额（元）
[7 empty] | 综合单价 | 合价 | 其中:暂估价
23 | 030502016001 | 尾纤 | [项目特征] 1.名称:尾纤 2.规格、型号:单模，LC接口，低插入损耗，低回波损耗，操作方便简单而且对环境的适应性强 高质量的陶瓷套管，确保其低插入损耗和耐久性 不同类型的连接器、各种长度可供选择，提供产品的灵活性 常规长度3米，其他米数可定制 重复性好，互换性好 接头材料：陶瓷套管 重复性：≥1000次 插入损耗：SM≤0.3dB MM≤0.2dB 最大回损：≥50dB 工作温度：-25℃~+70℃ 符合标准：YD/T 1272；GB 50311-2016; ISO/IEC 11801-2011； 3.安装方式:满足设计及验收规范要求 [工作内容] 1.接续 2.测试 | m | 100 |  | 47.71 | 4771
24 | 010101003001 | 挖沟槽土方 | [项目特征] 1.土壤类别:综合考虑 2.开挖方式:综合考虑 3.挖土深度:满足设计及验收规范要求 4.场内运距:投标人自行考虑 [工作内容] 1.排地表水 2.土方开挖 3.围护(挡土板)及拆除 4.基底钎探 5.场内运输 | m3 | 120 |  | 5.85 | 702
本页小计 | [7 empty] | 5473
表-09
分部分项工程项目清单计价表
工程名称：建峰小区智慧安防监控系统补充完善建设 | [5 empty] | 第 23 页 共 31 页
序号 | 项目编码 | 项目名称 | 项目特征 | 计量单位 | 工程量 |  | 金额（元）
[7 empty] | 综合单价 | 合价 | 其中:暂估价
25 | 040205015001 | 设备箱 | [项目特征] 1.类型:设备箱 2.材质、规格尺寸:400mm（宽）× 500mm（高）× 300mm（深） 3.基础、垫层：材料品种、厚度:满足设计及验收规范要求 4.配置要求:含2P 32A空开1个 5.其他:满足设计及验收规范要求 [工作内容] 1.基础、垫层铺筑 2.安装 3.调试 | 台 | 30 |  | 695.5 | 20865
26 | 040205003001 | 监控立杆 | [项目特征] 1.类型:监控立杆 2.材质:3米高、镀锌喷漆、钢质 3.规格尺寸:满足设计及验收规范要求 4.基础、垫层：材料品种、厚度:满足设计及验收规范要求 5.油漆品种:镀锌喷漆 6.其他:满足设计及验收规范要求 [工作内容] 1.基础、垫层铺筑 2.制作 3.喷漆或镀锌 4.底盘、拉盘、卡盘及杆件安装 | 根 | 25 |  | 976.36 | 24409
本页小计 | [7 empty] | 45274
表-09
分部分项工程项目清单计价表
工程名称：建峰小区智慧安防监控系统补充完善建设 | [5 empty] | 第 24 页 共 31 页
序号 | 项目编码 | 项目名称 | 项目特征 | 计量单位 | 工程量 |  | 金额（元）
[7 empty] | 综合单价 | 合价 | 其中:暂估价
27 | 030502015001 | 光纤终端盒 | [项目特征] 1.名称:光纤终端盒 2.光缆芯数、型号规格:采用按扣开口方式，更灵活方便 巧妙的设计为光缆端接和光纤适配器的安装提供坚固的保护 进出光纤方便灵活，有充裕的光纤盘绕空间 多种规格，适用范围广 结构紧凑，体积小 背面多个光缆固定位置，使进纤方便灵活，便于光缆开剥保护 光纤和尾纤弯曲半径不小于30mm 提供多种适配器接口及通用口可选； 材料：优质冷扎钢板喷塑 工作温度：-25℃~+55℃ 根据现场情况提供4口、8口、12口、24口光纤终端盒； 符合标准：EIA/TIA568C.3；ISO/IEC11801；GB50311-2016； 3.其他:满足设计及验收规范要求 [工作内容] 1.接续 2.测试 | 个 | 40 |  | 142.14 | 5685.6
本页小计 | [7 empty] | 5685.6
表-09
分部分项工程项目清单计价表
工程名称：建峰小区智慧安防监控系统补充完善建设 | [5 empty] | 第 25 页 共 31 页
序号 | 项目编码 | 项目名称 | 项目特征 | 计量单位 | 工程量 |  | 金额（元）
[7 empty] | 综合单价 | 合价 | 其中:暂估价
28 | 040801033001 | 电脑 | 一、核心配置 处理器：Intel Core Ultra 5 CPU 型号：U5-225 核心数：十核 芯片组：B860 内存容量：32GB 硬盘容量：1TB SSD 显卡类型：集成显卡 显卡型号：集成显卡 声卡：集成声卡 网卡：1000Mbps 以太网卡 二、接口与扩展 USB 接口数量：7 个 视频接口：HDMI 接口 三、显示部分 屏幕尺寸：23.8 英寸（23–25 英寸区间） 分辨率：1920×1080 四、外观与尺寸 产品类型：主机 + 显示器 机箱大小：3–9.9L 产品尺寸：宽 89mm × 高 291.7mm × 长 339.5mm 产品净重：3.82kg 五、能效与属性 能效等级：一级能效 适用场景：商用 操作系统：Windows 11 是否信创商品：否 六、售后服务 三年质保 | 台 | 1 |  | 4049.12 | 4049.12
本页小计 | [7 empty] | 4049.12
表-09
分部分项工程项目清单计价表
工程名称：建峰小区智慧安防监控系统补充完善建设 | [5 empty] | 第 26 页 共 31 页
序号 | 项目编码 | 项目名称 | 项目特征 | 计量单位 | 工程量 |  | 金额（元）
[7 empty] | 综合单价 | 合价 | 其中:暂估价
上门服务 7×24 小时咨询 七、包装清单 主机（含包装袋）×1 键盘（含包装袋 & 包装盒）×1 鼠标（含包装袋）×1 电源线 ×1 安全与保修指南 ×1
本页小计 | [7 empty] | 4049.12
表-09
分部分项工程项目清单计价表
工程名称：建峰小区智慧安防监控系统补充完善建设 | [5 empty] | 第 27 页 共 31 页
序号 | 项目编码 | 项目名称 | 项目特征 | 计量单位 | 工程量 |  | 金额（元）
[7 empty] | 综合单价 | 合价 | 其中:暂估价
29 | 030503001001 | 智能物联管理平台 | [项目特征] 1、支持最大管理10000路国标视频设备，并自带不少于1500路接入授权 2、最大用户数不少于300 3、支持管理磁盘阵列数量不少于64台，并自带10台存储接入授权 4、支持管理报警设备800路， 最大可配置防区数量：100个； 最大可配置室内图数：500个（每张图片不超过100MB）； 最大支持轨迹数：最大50条，每条轨迹最大100个轨迹点； 5、支持(百度、高德、谷歌等)第三方世界地图、图片地图、POI和地图路网等地图类型，支持手动绘制室内路网，并支持地图切换使用； 支持地图缩放、拖动、移动； 6、支持接入不少于2个上级域、不少于126个下级域 7、单个电视墙资源最大可管理监视器数目:256个 8、告警留存期不少于180天/10W 9、支持视频码流输入：512Mbps；视频转发性能：512Mbps； 图片流接入：512Mbps；图片流转发性能：512Mbps； 图片及信息URL接入：128条/S；图片及信息URL转发：128条/S [工作内容] 1.本体组装、连接 2.系统软件安装 3.单体调整 4.系统联调 5.接地 | 系统 | 1 |  | 19782.19 | 19782.19
本页小计 | [7 empty] | 19782.19
表-09
分部分项工程项目清单计价表
工程名称：建峰小区智慧安防监控系统补充完善建设 | [5 empty] | 第 28 页 共 31 页
序号 | 项目编码 | 项目名称 | 项目特征 | 计量单位 | 工程量 |  | 金额（元）
[7 empty] | 综合单价 | 合价 | 其中:暂估价
30 | 03B001 | 6TB硬盘 | [项目特征] 1.名称:6TB硬盘 [工作内容] 1.安装、测试 | 块 | 40 |  | 738.94 | 29557.6
本页小计 | [7 empty] | 29557.6
表-09
分部分项工程项目清单计价表
工程名称：建峰小区智慧安防监控系统补充完善建设 | [5 empty] | 第 29 页 共 31 页
序号 | 项目编码 | 项目名称 | 项目特征 | 计量单位 | 工程量 |  | 金额（元）
[7 empty] | 综合单价 | 合价 | 其中:暂估价
31 | 030501013001 | 智慧物联管理平台服务器 | [项目特征] 1、支持最大管理10000路国标视频设备，并自带不少于1500路接入授权 2、最大用户数不少于300 3、支持管理磁盘阵列数量不少于64台，并自带10台存储接入授权 4、支持管理报警设备800路， 最大可配置防区数量：100个； 最大可配置室内图数：500个（每张图片不超过100MB）； 最大支持轨迹数：最大50条，每条轨迹最大100个轨迹点； 5、支持(百度、高德、谷歌等)第三方世界地图、图片地图、POI和地图路网等地图类型，支持手动绘制室内路网，并支持地图切换使用； 支持地图缩放、拖动、移动； 6、支持接入不少于2个上级域、不少于126个下级域 7、单个电视墙资源最大可管理监视器数目:256个 8、告警留存期不少于180天/10W 9、支持视频码流输入：512Mbps；视频转发性能：512Mbps； 图片流接入：512Mbps；图片流转发性能：512Mbps； 图片及信息URL接入：128条/S；图片及信息URL转发：128条/S [工作内容] 1.本体安装 2.插件安装 3.接信号线、电源线、地线 | 套 | 1 |  | 9925.16 | 9925.16
本页小计 | [7 empty] | 9925.16
表-09
分部分项工程项目清单计价表
工程名称：建峰小区智慧安防监控系统补充完善建设 | [5 empty] | 第 30 页 共 31 页
序号 | 项目编码 | 项目名称 | 项目特征 | 计量单位 | 工程量 |  | 金额（元）
[7 empty] | 综合单价 | 合价 | 其中:暂估价
32 | 080609003001 | 视频安全准入网关 | [项目特征] 1、前端接入兼容性:需支持IMOS、ONVIF、GB 35114、GA 1400、GB/T28181等标准协议 2、协议准入:采用高性能处理框架，对预定义协议进行识别，自动适配视频业务 3、用户身份认证 :支持对设备配置认证策略，经过认证后的设备才能正常建立http业务 4、部署模式:支持在线部署和旁路部署、在线模式支持二层部署和三层部署 5、视频业务处理能力不低于300路4M 6、业务接口不少于8个千兆电口+4个千兆光电复用口+(1个万兆SFP+光口) 7、★支持基于监控业务的流量准入功能，当监控平台通过标准协议向前端设备发起媒体流请求后，对应的媒体流可正常进行通信，其余媒体流的通信应被拒绝。（需提供表面具有CNAS或CMA标识的检测机构出具的检测报告证明） 8、★支持自定义特征识别控制，允许携带自定义特征字段的报文传输，未携带自定义特征字段的报文被阻断，并产生告警日志。支持同时匹配不少于20条自定义字段，并部署黑名单、白名单两种匹配机制。（需提供表面具有CNAS或CMA标识的检测机构出具的检测报告证明） [工作内容] 1.安装、调试 2.连接 3.运输 | 台 | 1 |  | 4821.02 | 4821.02
本页小计 | [7 empty] | 4821.02
表-09
分部分项工程项目清单计价表
工程名称：建峰小区智慧安防监控系统补充完善建设 | [5 empty] | 第 31 页 共 31 页
序号 | 项目编码 | 项目名称 | 项目特征 | 计量单位 | 工程量 |  | 金额（元）
[7 empty] | 综合单价 | 合价 | 其中:暂估价
33 | 030504002001 | 6路输出综合显示控制设备 | [项目特征] 1、输入路数:不少于2路HDMI 2、视频输入分辨率:支持不低于3840*2160（4K）@60Hz 3、输出路数:不少于6路HDMI 视频输出分辨率:支持不低于3840*2160（4K）@60Hz 4、解码能力:8*1200W@20Hz、8*4K@30Hz、32*1080P@30Hz、72*720P@30Hz 5、内置不少于2个风扇，具有不少于2个RJ45网络接口、2个音频输入接口、2个音频输出接口、2个USB3.0接口、1个RS485接口、1个RS232接口、4个报警输入接口、4个报警输出接口。 6、供电： 100V～240V AC；50Hz/60Hz [工作内容] 1.安装调试 | 台 | 1 |  | 9703.61 | 9703.61
本页小计 | [7 empty] | 9703.61
合 计 | [7 empty] | 585794.11

## 表-09 施工技术措施项目清单计价表
表-09
施工技术措施项目清单计价表
工程名称：建峰小区智慧安防监控系统补充完善建设 | [5 empty] | 第 1 页 共 1 页
序号 | 项目编码 | 项目名称 | 项目特征 | 计量单位 | 工程量 |  | 金额（元）
[7 empty] | 综合单价 | 合价 | 其中:暂估价
| 一 | 施工技术措施项目
本页小计
合 计

## 表-10 施工组织措施项目清单计价表
表-10
施工组织措施项目清单计价表
工程名称：建峰小区智慧安防监控系统补充完善建设 | [6 empty] | 第 1 页 共 2 页
序号 | 项目编码 | 项目名称 | 计算 基础 | 费率 (%) | 金额 (元) | 调整 费率 (%) |  | 调整后 金额 (元) | 备注
1 | 031302B02001 | 组织措施费 | (分部分项人工费+技术措施人工费-机械（爆破）土石方人工费-机械（爆破）土石方技术措施人工费-人工土石方人工费-人工土石方技术措施人工费)+(机械（爆破）土石方人工费+机械（爆破）土石方机械费+机械（爆破）土石方技术措施人工费+机械（爆破）土石方技术措施机械费)*0.048/费率+(人工土石方人工费+人工土石方技术措施人工费)*0.0222/费率 | 10.08 | 14829.98
2 | 031302001001 | 安全文明施工费 | 分部分项人工费+人工价差_预算+技术措施人工费+技术措施人工价差_预算 | 19.23 | 31608.9
3 | 031302B03001 | 建设工程竣工档案编制费 | (分部分项人工费+技术措施人工费-机械（爆破）土石方人工费-机械（爆破）土石方技术措施人工费-人工土石方人工费-人工土石方技术措施人工费)+(机械（爆破）土石方人工费+机械（爆破）土石方机械费+机械（爆破）土石方技术措施人工费+机械（爆破）土石方技术措施机械费)*0.002/费率+(人工土石方人工费+人工土石方技术措施人工费)*0.0019/费率 | 1.92 | 2821.16
注：1.计算基础和费用标准按本市有关费用定额或文件执行。 2.根据施工方案计算的措施费，可不填写“计算基础”和“费率”的数值，只填写“金额”数值，但应在备注栏说明施工 方案出处或计算方法。
表-10
施工组织措施项目清单计价表
工程名称：建峰小区智慧安防监控系统补充完善建设 | [6 empty] | 第 2 页 共 2 页
合 计 |  |  |  |  | 49260.04

## 表-11 其他项目清单计价汇总表
表-11
其他项目清单计价汇总表
工程名称：建峰小区智慧安防监控系统补充完善建设 |  |  |  | 第 1 页 共 1 页
序号 | 项目名称 | 计量单位 | 金额(元) |  | 备注
1 | 暂列金额 | 项 |  |  | 明细详见 表-11-1
2 | 暂估价 | 项
2.1 | 材料(工程设备)暂估价 | 项 | -- |  | 明细详见 表-11-2
2.2 | 专业工程暂估价 | 项 |  |  | 明细详见 表-11-3
3 | 计日工 | 项 |  |  | 明细详见 表-11-4
4 | 总承包服务费 | 项 |  |  | 明细详见 表-11-5
5 | 索赔与现场签证 | 项 |  |  | 明细详见 表-11-6
合 计 |  |  | 0
注：材料、设备暂估单价进入清单项目综合单价，此处不汇总。

## 表-12 规费、税金项目计价表
表-12
规费、税金项目计价表
工程名称：建峰小区智慧安防监控系统补充完善建设 |  |  |  | 第 1 页 共 1 页
序号 | 项目名称 | 计算基础 | 费率(%) |  | 金额（元）
1 | 规费 | 专业工程规费（人）+机械（爆破）土石方规费（人+机）*0.072/费率+人工土石方规费（人）*0.082/费率 | 18 |  | 26475.2
2 | 税金 | 2.1 + 2.2 + 2.3 |  |  | 66682.16
2.1 | 增值税 | 分部分项工程费+措施项目费+其他项目费+规费-甲供材料费 | 9 |  | 59537.64
2.2 | 附加税 | 增值税 | 12 |  | 7144.52
2.3 | 环境保护税 | 按实计算
合计 |  |  |  |  | 93157.36