## 封-2 招标控制价
封-2 | 大河村、高田坎村、真武村、九里村 农村生活污水治理 | [5 empty] | 工程
招标控制价
招标控制价 |  | (小写): | 167,045.28
|  | (大写): | 壹拾陆万柒仟零肆拾伍元贰角捌分
其中:安全文明施工费(小写): |  |  |  | 4503.77
(大写): |  |  |  | 肆仟伍佰零叁元柒角柒分
招 标 人： |  |  |  |  | 工程造价 咨 询 人：
|  |  | (单位盖章) |  |  | (单位资质专用章)
法定代理人 或其授权人： |  |  |  |  | 法定代理人 或其授权人：
|  |  | (签字或盖章) |  |  | (签字或盖章)
编 制 人： |  |  |  |  | 复 核 人：
|  |  | (造价人员签字盖专用章) |  |  | (造价工程师签字盖专用章)
时间： 年 月 日

## 表-04 单位工程招标控制价汇总表
表-04
单位工程招标控制价汇总表
工程名称：大河村、高田坎村、真武村、九里村 农村生活污水治理 |  |  | 第 1 页 共 1 页
序号 | 汇总内容 | 金额(元) |  | 其中：暂估价(元)
1 | 分部分项工程费 | 138704.38
1.1 | 市政工程 | 138704.38
2 | 措施项目费 | 8280.52
2.1 | 其中：安全文明施工费 | 4503.77
3 | 其他项目费 | 7500
4 | 规费 | 5321.2 |  | －
5 | 税金 | 16108.46 |  | －
6 | 按文件下浮10% | -8869.28
投标报价合计=1+2+3+4+5 |  | 167,045.28
注：1.本表适用于单位工程招标控制价或投标报价的汇总，如无单位工程划分，单项工程也使用本表汇总。 2.分部分项工程、措施项目中暂估价中应填写材料、工程设备暂估价，其他项目中暂估价应填写专业工程暂估价。

## 表-09 分部分项工程项目清单计价表
表-09
分部分项工程项目清单计价表
工程名称：大河村、高田坎村、真武村、九里村 农村生活污水治理 | [5 empty] | 第 1 页 共 5 页
序号 | 项目编码 | 项目名称 | 项目特征 | 计量单位 | 工程量 |  | 金额（元）
[7 empty] | 综合单价 | 合价 | 其中:暂估价
市政工程
1 | 040101005001 | 排水沟清淤 | [项目特征] 1.挖掘方式:人工 2.挖掘深度:综合考虑 3.场内运距:综合考虑 [工作内容] 1.开挖 2.场内运输 | m3 | 125 |  | 154.97 | 19371.25
2 | 040101005002 | 掏挖化粪池 | [项目特征] 1.挖掘方式:人工 2.挖掘深度:投标人根据施工现场实际情况自行测算综合考虑 3.场内运距:投标人根据施工现场实际情况自行测算综合考虑 [工作内容] 1.开挖 2.场内运输 | m3 | 10 |  | 283.56 | 2835.6
3 | 040101005003 | 挖淤泥、流砂 | [项目特征] 1.挖掘方式:人工 2.挖掘深度:投标人根据施工现场实际情况自行测算综合考虑 3.场内运距:投标人根据施工现场实际情况自行测算综合考虑 [工作内容] 1.开挖 2.场内运输 | m3 | 100 |  | 44.87 | 4487
4 | 010103002001 | 淤泥人工转运 | [项目特征] 1.废弃料品种:淤泥 2.运距:人工转运500m以内综合考虑 [工作内容] 1.淤泥人工转运 | m3 | 135 |  | 210.38 | 28401.3
本页小计 | [7 empty] | 55095.15
表-09
分部分项工程项目清单计价表
工程名称：大河村、高田坎村、真武村、九里村 农村生活污水治理 | [5 empty] | 第 2 页 共 5 页
序号 | 项目编码 | 项目名称 | 项目特征 | 计量单位 | 工程量 |  | 金额（元）
[7 empty] | 综合单价 | 合价 | 其中:暂估价
5 | 010103002002 | 淤泥外运 | [项目特征] 1.废弃料品种:淤泥 2.运距:投标人根据施工现场实际情况自行测算综合考虑 3.淤泥处置费:投标人根据施工现场实际情况自行测算综合考虑 [工作内容] 1.余方点装料运输至弃置点 | m3 | 235 |  | 70.09 | 16471.15
6 | 010102001001 | 人工凿打一般石方 | [项目特征] 1.岩石类别:综合考虑 2.开挖方式:人工 3.开凿深度:投标人根据施工现场实际情况自行测算综合考虑 4.场内运距:投标人根据施工现场实际情况自行测算综合考虑 [工作内容] 1.排地表水 2.凿石 3.场内运输 | m3 | 1.5 |  | 126.03 | 189.05
7 | 010507007001 | 细石C20砼 | [项目特征] 1.混凝土种类:商品砼 2.混凝土强度等级:C20 3.模版:投标人根据施工现场实际情况自行测算综合考虑 [工作内容] 1.模板及支架(撑)制作、安装、拆除、堆放、运输及清理模内杂物、刷隔离剂等 2.混凝土制作、运输、浇筑、振捣、养护 | m3 | 22.5 |  | 520.94 | 11721.15
本页小计 | [7 empty] | 28381.35
表-09
分部分项工程项目清单计价表
工程名称：大河村、高田坎村、真武村、九里村 农村生活污水治理 | [5 empty] | 第 3 页 共 5 页
序号 | 项目编码 | 项目名称 | 项目特征 | 计量单位 | 工程量 |  | 金额（元）
[7 empty] | 综合单价 | 合价 | 其中:暂估价
8 | 010103001002 | 填埋水沟 | [项目特征] 1.密实度要求:综合考虑 2.填方材料品种:综合考虑 3.填方来源、运距:综合考虑 [工作内容] 1.运输 2.回填 3.压实 | m3 | 1.2 |  | 41.44 | 49.73
9 | 031001006001 | PE排水管 DN50 | [项目特征] 1.安装部位:室外 2.材质、规格:PE排水管 DN50 3.连接形式:综合考虑 [工作内容] 1.管道安装 2.管件安装 3.塑料卡固定 4.阻火圈安装 5.压力试验 6.吹扫、冲洗 7.警示带铺设 | m | 475 |  | 15.09 | 7167.75
10 | 031001006002 | PE排水管 DN110 | [项目特征] 1.安装部位:室外 2.材质、规格:PE排水管 DN110 3.连接形式:综合考虑 [工作内容] 1.管道安装 2.管件安装 3.塑料卡固定 4.阻火圈安装 5.压力试验 6.吹扫、冲洗 7.警示带铺设 | m | 200 |  | 25.41 | 5082
本页小计 | [7 empty] | 12299.48
表-09
分部分项工程项目清单计价表
工程名称：大河村、高田坎村、真武村、九里村 农村生活污水治理 | [5 empty] | 第 4 页 共 5 页
序号 | 项目编码 | 项目名称 | 项目特征 | 计量单位 | 工程量 |  | 金额（元）
[7 empty] | 综合单价 | 合价 | 其中:暂估价
11 | 031001006003 | PE排水管 DN150 | [项目特征] 1.安装部位:室外 2.材质、规格:PE排水管 DN150 3.连接形式:综合考虑 [工作内容] 1.管道安装 2.管件安装 3.塑料卡固定 4.阻火圈安装 5.压力试验 6.吹扫、冲洗 7.警示带铺设 | m | 330 |  | 44.75 | 14767.5
12 | 01B001 | 钢化玻璃化粪池 | [项目特征] 1.玻璃品种、规格、颜色:综合考虑 2.型号、规格:成品钢化玻璃化粪池 [工作内容] 1.运输 2.安装 3.校正 | m3 | 17 |  | 1380 | 23460
13 | 010401012001 | 砌砖修补化粪池 | [项目特征] 1.零星砌砖名称、部位:化粪池 2.砖品种、规格、强度等级:综合考虑 [工作内容] 1.砂浆制作、运输 2.砌砖 3.刮缝 4.材料运输 | m3 | 2.5 |  | 754.88 | 1887.2
本页小计 | [7 empty] | 40114.7
表-09
分部分项工程项目清单计价表
工程名称：大河村、高田坎村、真武村、九里村 农村生活污水治理 | [5 empty] | 第 5 页 共 5 页
序号 | 项目编码 | 项目名称 | 项目特征 | 计量单位 | 工程量 |  | 金额（元）
[7 empty] | 综合单价 | 合价 | 其中:暂估价
14 | 010401011001 | 砖砌沉沙井 | [项目特征] 1.井截面、深度:综合考虑 2.砖品种、规格、强度等级:标准砖 [工作内容] 1.砂浆制作、运输 2.铺设垫层 3.底板混凝土制作、运输、浇筑、振捣、养护 4.砌砖 5.刮缝 6.井池底、壁抹灰 7.抹防潮层 8.材料运输 | 座 | 2 |  | 880.53 | 1761.06
15 | 011203001001 | 15mm防水砂浆抹灰 | [项目特征] 1.基层类型、部位:砖墙 2.厚度:15mm [工作内容] 1.基层清理 2.砂浆制作、运输 3.底层抹灰 4.抹面层 5.抹装饰面 6.勾分格缝 | m2 | 18 |  | 18.04 | 324.72
16 | 010903002001 | 1.5mm涂膜防水 | [项目特征] 1.防水膜品种:2遍 2.涂膜厚度、遍数:1.5mm [工作内容] 1.基层处理 2.刷基层处理剂 3.铺布、喷涂防水层 | m2 | 18 |  | 40.44 | 727.92
本页小计 | [7 empty] | 2813.7
合 计 | [7 empty] | 138704.38

## 表-10 施工组织措施项目清单计价表
表-10
施工组织措施项目清单计价表
工程名称：大河村、高田坎村、真武村、九里村 农村生活污水治理 | [6 empty] | 第 1 页 共 2 页
序号 | 项目编码 | 项目名称 | 计算 基础 | 费率 (%) | 金额 (元) | 调整 费率 (%) |  | 调整后 金额 (元) | 备注
1 | 041109B24001 | 组织措施费 | (分部分项人工费+分部分项机械费+技术措施人工费+技术措施机械费-机械（爆破）土石方人工费-机械（爆破）土石方机械费-机械（爆破）土石方人工费-机械（爆破）土石方机械费-人工土石方人工费-人工土石方技术措施人工费-人工土石方机械费-人工土石方技术措施机械费)+(机械（爆破）土石方人工费+机械（爆破）土石方机械费+机械（爆破）土石方人工费+机械（爆破）土石方机械费)*0.048/费率+(人工土石方人工费+人工土石方技术措施人工费)*0.0222/费率 | 11.2 | 3599.3
2 | 041109001001 | 安全文明施工费 | 税前合计 | 2.9 | 4503.77
3 | 041109B23001 | 建设工程竣工档案编制费 | (分部分项人工费+分部分项机械费+技术措施人工费+技术措施机械费-机械（爆破）土石方人工费-机械（爆破）土石方机械费-机械（爆破）土石方人工费-机械（爆破）土石方机械费-人工土石方人工费-人工土石方技术措施人工费-人工土石方机械费-人工土石方技术措施机械费)+(机械（爆破）土石方人工费+机械（爆 | 0.48 | 177.45
注：1.计算基础和费用标准按本市有关费用定额或文件执行。 2.根据施工方案计算的措施费，可不填写“计算基础”和“费率”的数值，只填写“金额”数值，但应在备注栏说明施工 方案出处或计算方法。
表-10
施工组织措施项目清单计价表
工程名称：大河村、高田坎村、真武村、九里村 农村生活污水治理 | [6 empty] | 第 2 页 共 2 页
序号 | 项目编码 | 项目名称 | 计算 基础 | 费率 (%) | 金额 (元) | 调整 费率 (%) |  | 调整后 金额 (元) | 备注
破）土石方机械费+机械（爆破）土石方人工费+机械（爆破）土石方机械费)*0.002/费率+(人工土石方人工费+人工土石方技术措施人工费)*0.0019/费率
合 计 |  |  |  |  | 8280.52

## 表-11 其他项目清单计价汇总表
表-11
其他项目清单计价汇总表
工程名称：大河村、高田坎村、真武村、九里村 农村生活污水治理 |  |  |  | 第 1 页 共 1 页
序号 | 项目名称 | 计量单位 | 金额(元) |  | 备注
1 | 暂列金额 | 项 | 7500 |  | 明细详见 表-11-1
2 | 暂估价 | 项
2.1 | 材料(工程设备)暂估价 | 项 | -- |  | 明细详见 表-11-2
2.2 | 专业工程暂估价 | 项 |  |  | 明细详见 表-11-3
3 | 计日工 | 项 |  |  | 明细详见 表-11-4
4 | 总承包服务费 | 项 |  |  | 明细详见 表-11-5
5 | 索赔与现场签证 | 项 |  |  | 明细详见 表-11-6
合 计 |  |  | 7500
注：材料、设备暂估单价进入清单项目综合单价，此处不汇总。

## 表-11-1 暂列金额明细表
表-11-1
暂列金额明细表
工程名称：大河村、高田坎村、真武村、九里村 农村生活污水治理 |  |  |  | 第 1 页 共 1 页
序号 | 项目名称 | 计量单位 | 暂定金额(元) |  | 备注
1 | 工程实施过程中无可预见费 | 元 | 7500
合 计 |  |  | 7500 |  | —
注：此表由招标人填写，如不能详列，也可只列暂列金额总额，投标人应将上述暂列金额计入投标总价中。

## 人材机价差表
人材机价差表
工程名称：大河村、高田坎村、真武村、九里村 农村生活污水治理 | [7 empty] | 第 1 页 共 1 页
序号 | 编码 | 材料名称 | 规格 | 单位 | 数量 | 预算价(元) | 市场价(元) |  | 价差(元) | 价差合计(元) | 备注
1 | 000300040 | 土石方综合工 |  | 工日 | 249.2413 | 100 | 116 |  | 16 | 3987.86
2 | 000300080 | 混凝土综合工 |  | 工日 | 23.445 | 115 | 130 |  | 15 | 351.68
3 | 000300100 | 砌筑综合工 |  | 工日 | 9.9387 | 115 | 129 |  | 14 | 139.14
4 | 000300110 | 抹灰综合工 |  | 工日 | 0.9306 | 125 | 139 |  | 14 | 13.03
5 | 000300130 | 防水综合工 |  | 工日 | 0.8292 | 115 | 130 |  | 15 | 12.44
6 | 000300150 | 管工综合工 |  | 工日 | 160.4605 | 125 | 140 |  | 15 | 2406.91
7 | 040100015 | 水泥 | 32.5R | kg | 182.628 | 0.31 | 0.35 |  | 0.04 | 7.31
8 | 040300760 | 特细砂 |  | t | 0.3378 | 63.11 | 160 |  | 96.89 | 32.73
9 | 041300010 | 标准砖 | 240×115×53 | 千块 | 1.629 | 422.33 | 461.83 |  | 39.5 | 64.35
10 | 041300030 | 标准砖 | 200×95×53 | 千块 | 1.9825 | 291.26 | 325 |  | 33.74 | 66.89
11 | 130501510 | 聚氨酯防水涂料 |  | kg | 39.8448 | 10.09 | 14.52 |  | 4.43 | 176.51
12 | 840201140@1 | 商品砼 | 细石C20 P6 | m3 | 22.8375 | 266.99 | 316 |  | 49.01 | 1119.27
13 | CY | 柴油 |  | kg | 404.5336 | 5.64 | 7.48 |  | 1.84 | 744.34
14 | JSRG | 机上人工 |  | 工日 | 19.5213 | 120 | 135 |  | 15 | 292.82
15 | QY | 汽油 |  | kg | 1.0574 | 6.75 | 9.18 |  | 2.43 | 2.57
| 合 计 | [8 empty] | 9417.85

## 未计价材料表
未计价材料表
工程名称:大河村、高田坎村、真武村、九里村 农村生活污水治理 | [5 empty] | 第 1 页 共 1 页
序号 | 材料名称 | 数量 | 单位 | 市场价 | 市场价合价 |  | 备注
1 | PE110 | 212 | m | 13.94 | 2955.28
2 | PE150 | 349.8 | m | 25.13 | 8790.47
3 | PE50 | 503.5 | m | 4.2 | 2114.7
4 | 钢化玻璃集水池 | 17 | m3 | 1380 | 23460
5 | 淤泥处置费 | 235.0001 | m3 | 30 | 7050
| 合 计 |  |  |  | 44370.45