## 表-04 单位工程招标控制价汇总表
表-04
单位工程招标控制价汇总表
工程名称：新工小学逸夫楼（教学楼）通道及楼梯间地面防滑改造 |  |  | 第 1 页 共 1 页
序号 | 汇总内容 | 金额(元) |  | 其中：暂估价(元)
1 | 分部分项工程费 | 132513.62
1.1 | A建筑工程 | 132513.62
2 | 措施项目费 | 12257.39
2.1 | 其中：安全文明施工费 | 4966.34
3 | 其他项目费
4 | 规费 | 5761.22 |  | －
5 | 税金 | 15173.65 |  | －
投标报价合计=1+2+3+4+5 |  | 165,705.88
注：1.本表适用于单位工程招标控制价或投标报价的汇总，如无单位工程划分，单项工程也使用本表汇总。 2.分部分项工程、措施项目中暂估价中应填写材料、工程设备暂估价，其他项目中暂估价应填写专业工程暂估价。

## 表-08 措施项目汇总表
表-08
措施项目汇总表
工程名称：新工小学逸夫楼（教学楼）通道及楼梯间地面防滑改造 |  |  | 第 1 页 共 1 页
序号 | 项目名称 | 金额(元)
|  | 合价 |  | 其中：暂估价
1 | 施工技术措施项目 | 3530.21
2 | 施工组织措施项目 | 8727.18
2.1 | 其中：安全文明施工费 | 4966.34
2.2 | 建设工程竣工档案编制费 | 460.43
措施项目费合计=1+2 |  | 12257.39

## 表-09 分部分项工程项目清单计价表
表-09
分部分项工程项目清单计价表
工程名称：新工小学逸夫楼（教学楼）通道及楼梯间地面防滑改造 | [5 empty] | 第 1 页 共 3 页
序号 | 项目编码 | 项目名称 | 项目特征 | 计量单位 | 工程量 |  | 金额（元）
[7 empty] | 综合单价 | 合价 | 其中:暂估价
| A | 建筑工程
1 | 011605001001 | 原PVC地面拆除 | [项目特征] 1.拆除的基层类型:综合考虑 2.饰面材料种类及厚度:原PVC地面拆除 3.场内运距:投标人根据现场实际情况自行考虑 [工作内容] 1.拆除 2.控制扬尘 3.清理 4.场内运输 | m2 | 1415.36 |  | 3.51 | 4967.91
2 | 011103001001 | 楼（地）面层-2mm厚SPU橡胶弹性 | [项目特征] 1.名称:2mm厚SPU橡胶弹性楼（地）面 2.颜色:综合考虑 3.改性聚氨脂弹性层:厚度约为1.5mm，用改性聚氨脂浆料进行批刮，采用3mm齿耙批刮，要求聚氨脂浆料流平性能良好 4.聚氨脂界面剂层:为保证弹性层与面层的充分粘结，须涂刷聚氨脂界面剂一道，不得漏涂 5.改性丙烯酸面漆层:厚度约0.3mm，涂刷两遍，不得留下刷痕，颜色及分色应先与学校沟通确定 6.罩面层:厚度约0.2mm，采用聚脲+纳米银离子抗病菌罩面剂进行罩面 7.其他:满足设计及规范要求 [工作内容] 1.基层清理 2.面层铺贴 3.压缝条装钉 4.材料运输 | m2 | 1062.55 |  | 78.14 | 83027.66
本页小计 | [7 empty] | 87995.57
表-09
分部分项工程项目清单计价表
工程名称：新工小学逸夫楼（教学楼）通道及楼梯间地面防滑改造 | [5 empty] | 第 2 页 共 3 页
序号 | 项目编码 | 项目名称 | 项目特征 | 计量单位 | 工程量 |  | 金额（元）
[7 empty] | 综合单价 | 合价 | 其中:暂估价
3 | 011106008001 | 楼梯面层-2mm厚SPU橡胶弹性地面楼梯面层 | [项目特征] 1.名称:2mm厚SPU橡胶弹性楼梯面层 2.颜色:综合考虑 3.改性聚氨脂弹性层:厚度约为1.5mm，用改性聚氨脂浆料进行批刮，采用3mm齿耙批刮，要求聚氨脂浆料流平性能良好 4.聚氨脂界面剂层:为保证弹性层与面层的充分粘结，须涂刷聚氨脂界面剂一道，不得漏涂 5.改性丙烯酸面漆层:厚度约0.3mm，涂刷两遍，不得留下刷痕，颜色及分色应先与学校沟通确定 6.罩面层:厚度约0.2mm，采用聚脲+纳米银离子抗病菌罩面剂进行罩面 7.其他:满足设计及规范要求 [工作内容] 1.基层清理 2.面层铺贴 3.压缝条装钉 4.材料运输 | m2 | 352.81 |  | 93.77 | 33082.99
4 | 01B001 | 原地面打磨 | [项目特征] 1.名称:原地面打磨 2.部位:楼地面、楼梯间等 3.具体要求:建议采用吸尘打磨机打磨，要求打磨到位，清除基面污垢，并将基面清洁干净 [工作内容] 1.打磨 2.控制扬尘 3.清理 4.场内运输 | m2 | 1415.36 |  | 2.24 | 3170.41
本页小计 | [7 empty] | 36253.4
表-09
分部分项工程项目清单计价表
工程名称：新工小学逸夫楼（教学楼）通道及楼梯间地面防滑改造 | [5 empty] | 第 3 页 共 3 页
序号 | 项目编码 | 项目名称 | 项目特征 | 计量单位 | 工程量 |  | 金额（元）
[7 empty] | 综合单价 | 合价 | 其中:暂估价
5 | 01B002 | 原地面处理 | [项目特征] 1.名称:原地面处理 2.部位:楼地面、楼梯间等 3.基础缺陷处理:对原基面有裂缝、坑凹、蜂窝麻面等进行修复，修复方法采用石英沙掺入水泥基础处理剂搅拌均匀后填补 4.水泥基础基面处理:用水泥基础处理剂对基面进行满涂，用量为0.3kg/m2 [工作内容] 1.修复 2.填补 3.满涂 4.运输 | m2 | 1415.36 |  | 5.5 | 7784.48
6 | 011707B07001 | 建筑垃圾清运 | [项目特征] 1.运输距离:22km [工作内容] 1.运输 2.弃渣 | m3 | 4.25 |  | 112.98 | 480.17
本页小计 | [7 empty] | 8264.65
合 计 | [7 empty] | 132513.62

## 表-09 施工技术措施项目清单计价表
表-09
施工技术措施项目清单计价表
工程名称：新工小学逸夫楼（教学楼）通道及楼梯间地面防滑改造 | [5 empty] | 第 1 页 共 1 页
序号 | 项目编码 | 项目名称 | 项目特征 | 计量单位 | 工程量 |  | 金额（元）
[7 empty] | 综合单价 | 合价 | 其中:暂估价
| 一 | 施工技术措施项目 | [5 empty] | 3530.21
1 | 011703001001 | 垂直运输 | [项目特征] 1.建筑物建筑类型及结构形式:详设计 2.建筑物檐口高度、层数:综合考虑 [工作内容] 1.在施工工期内完成全部工程项目所需要的垂直运输机械台班 2.合同工期期间垂直运输机械的修理与保养 | 项 | 1 |  | 3530.21 | 3530.21
本页小计 | [7 empty] | 3530.21
合 计 | [7 empty] | 3530.21

## 表-10 施工组织措施项目清单计价表
表-10
施工组织措施项目清单计价表
工程名称：新工小学逸夫楼（教学楼）通道及楼梯间地面防滑改造 | [6 empty] | 第 1 页 共 2 页
序号 | 项目编码 | 项目名称 | 计算 基础 | 费率 (%) | 金额 (元) | 调整 费率 (%) |  | 调整后 金额 (元) | 备注
1 | 011707B16001 | 组织措施费 | (分部分项人工费+技术措施人工费-机械（爆破）土石方人工费-机械（爆破）土石方技术措施人工费-人工土石方人工费-人工土石方技术措施人工费)+(机械（爆破）土石方人工费+机械（爆破）土石方机械费+机械（爆破）土石方技术措施人工费+机械（爆破）土石方技术措施机械费)*0.048/费率+(人工土石方人工费+人工土石方技术措施人工费)*0.0222/费率 | 8.63 | 3300.41
2 | 011707001001 | 安全文明施工费 | 分部分项人工费+人工价差_预算+技术措施人工费+技术措施人工价差_预算 | 11.22 | 4966.34
3 | 011707B15001 | 建设工程竣工档案编制费 | (分部分项人工费+技术措施人工费-机械（爆破）土石方人工费-机械（爆破）土石方技术措施人工费-人工土石方人工费-人工土石方技术措施人工费)+(机械（爆破）土石方人工费+机械（爆破）土石方机械费+机械（爆破）土石方技术措施人工费+机械（爆破）土石方技术措施机械费)*0.002/费率+(人工土石方人工费+人工土石方技术措施人工费)*0.0019/费率 | 1.23 | 460.43
注：1.计算基础和费用标准按本市有关费用定额或文件执行。 2.根据施工方案计算的措施费，可不填写“计算基础”和“费率”的数值，只填写“金额”数值，但应在备注栏说明施工 方案出处或计算方法。
表-10
施工组织措施项目清单计价表
工程名称：新工小学逸夫楼（教学楼）通道及楼梯间地面防滑改造 | [6 empty] | 第 2 页 共 2 页
合 计 |  |  |  |  | 8727.18

## 表-11 其他项目清单计价汇总表
表-11
其他项目清单计价汇总表
工程名称：新工小学逸夫楼（教学楼）通道及楼梯间地面防滑改造 |  |  |  | 第 1 页 共 1 页
序号 | 项目名称 | 计量单位 | 金额(元) |  | 备注
1 | 暂列金额 | 项 |  |  | 明细详见 表-11-1
2 | 暂估价 | 项
2.1 | 材料(工程设备)暂估价 | 项 | -- |  | 明细详见 表-11-2
2.2 | 专业工程暂估价 | 项 |  |  | 明细详见 表-11-3
3 | 计日工 | 项 |  |  | 明细详见 表-11-4
4 | 总承包服务费 | 项 |  |  | 明细详见 表-11-5
5 | 索赔与现场签证 | 项 |  |  | 明细详见 表-11-6
合 计 |  |  | 0
注：材料、设备暂估单价进入清单项目综合单价，此处不汇总。

## 表-12 规费、税金项目计价表
表-12
规费、税金项目计价表
工程名称：新工小学逸夫楼（教学楼）通道及楼梯间地面防滑改造 |  |  |  | 第 1 页 共 1 页
序号 | 项目名称 | 计算基础 | 费率(%) |  | 金额（元）
1 | 规费 | 专业工程规费（人）+机械（爆破）土石方规费（人+机）*0.072/费率+人工土石方规费（人）*0.082/费率 | 15.13 |  | 5761.22
2 | 税金 | 2.1 + 2.2 + 2.3 |  |  | 15173.65
2.1 | 增值税 | 分部分项工程费+措施项目费+其他项目费+规费-甲供材料费 | 9 |  | 13547.9
2.2 | 附加税 | 增值税 | 12 |  | 1625.75
2.3 | 环境保护税 | 按实计算
合计 |  |  |  |  | 20934.87