## 汇总表
2024 年大渡口区跳磴镇蜂窝坝村种养循环生态项目（猪舍及服务）工程量清单
序号 | 项目名称 | 总价报价(元) | 备注
一 | 数智装备
1 | 主体结构
2 | 漏粪系统
3 | 通风系统
4 | 智控系统
5 | 饲喂系统
6 | 喷淋系统
7 | 照明系统
8 | 饮水系统
小计
二 | 养殖及服务
1 | 生产资料
2 | 技术服务
小计
汇总合计

## 数智装备
数智装备工程量清单
序号 | 项目名称 | 参数 | 单位 | 工程量 | 综合单价（元） | 合价（元） | 备注
一 | 结构部份 | 小计
1 | 混凝土工厂预制桩 | 1.预埋板800*800*20：1个 2.钢筋Φ12：8米 3.地脚螺栓M20*800 强度8.8级：6个 4.混凝土C30:0.94平方 5.垫层C20:0.34平方 6.链接调节钢板400*20：1个 7.短钢柱200*200*8:300mm：1个 | 个 | 9
2 | 无砼立柱辅佐钢板 | 400*20，基础安装完成后使用钢插芯做好与地面齐平固定件，防腐蚀设计年限不小于20年。具体做法详见图纸 | 件 | 9 |  |  | 基础组装
3 | 立柱构件01 | LZ01：K160*160*4*4700，成品构件，配16mm厚钢板构件，预留安装空位，满足构造要求，整体镀锌平均镀层厚度不得小于85μm.防腐蚀设计年限不小于10年，材质要求Q235B,具体做法详见图纸； | 件 | 3 |  |  | 主体组装
4 | 立柱构件02 | LZ02：K160*160*4*4318，成品构件，配16mm厚钢板构件，预留安装空位，满足构造要求，整体镀锌平均镀层厚度不得小于85μm.防腐蚀设计年限不小于10年，材质要求Q235B,具体做法详见图纸； | 件 | 3 |  |  | 主体组装
5 | 立柱构件03 | LZ03：K160*160*4*1800，成品构件，配16mm厚钢板构件，预留安装空位，满足构造要求，整体镀锌平均镀层厚度不得小于85μm.防腐蚀设计年限不小于10年，材质要求Q235B,具体做法详见图纸； | 件 | 0 |  |  | 主体组装
6 | 平层构件01 | GKL01：K120*80*4*4600，成品构件，配12mm厚钢板构件，预留安装空位，满足构造要求，整体镀锌平均镀层厚度不得小于85μm.防腐蚀设计年限不小于10年，材质要求Q235B,具体做法详见图纸； | 件 | 4 |  |  | 养殖层组装
7 | 平层构件02 | GKL02：K200*120*5*4600，成品构件，配12mm厚钢板构件，预留安装空位，满足构造要求，整体镀锌平均镀层厚度不得小于85μm.防腐蚀设计年限不小于10年，材质要求Q235B,具体做法详见图纸； | 件 | 2 |  |  | 养殖层组装
8 | 平层构件03 | GL01：K100*100*4*4600，成品构件，配12mm厚钢板构件，预留安装空位，满足构造要求，整体镀锌平均镀层厚度不得小于85μm.防腐蚀设计年限不小于10年，材质要求Q235B,具体做法详见图纸； | 件 | 4 |  |  | 养殖层组装
9 | 平层构件04 | GL02：K120*120*4*4600，成品构件，配12mm厚钢板构件，预留安装空位，满足构造要求，整体镀锌平均镀层厚度不得小于85μm.防腐蚀设计年限不小于10年，材质要求Q235B,具体做法详见图纸； | 件 | 2 |  |  | 养殖层组装
10 | 顶面构件01 | WML01：K140*80*4*4800，成品构件，配12mm厚钢板构件，预留安装空位，满足构造要求，整体镀锌平均镀层厚度不得小于85μm.防腐蚀设计年限不小于10年，材质要求Q235B,具体做法详见图纸； | 件 | 3 |  |  | 屋面层组装
11 | 顶面构件02 | LT01：C120*60*20*3*4600，成品构件，配12mm厚钢板构件，预留安装空位，满足构造要求，整体镀锌平均镀层厚度不得小于85μm.防腐蚀设计年限不小于10年，材质要求Q235B,具体做法详见图纸； | 件 | 8 |  |  | 屋面层组装
12 | 顶面构件03 | XG01：K80*40*3*4600，成品构件，配12mm厚钢板构件，预留安装空位，满足构造要求，整体镀锌平均镀层厚度不得小于85μm.防腐蚀设计年限不小于10年，材质要求Q235B,具体做法详见图纸； | 件 | 4 |  |  | 屋面层组装
13 | 顶面构件04 | LZ02，U80*40*3*4700，成品构件，配12mm厚钢板构件，预留安装空位，满足构造要求，整体镀锌平均镀层厚度不得小于85μm.防腐蚀设计年限不小于10年，材质要求Q235B,具体做法详见图纸； | 件 | 2 |  |  | 屋面层组装
14 | 顶面构件05 | LT03，U80*40*3*4800，成品构件，配12mm厚钢板构件，预留安装空位，满足构造要求，整体镀锌平均镀层厚度不得小于85μm.防腐蚀设计年限不小于10年，材质要求Q235B,具体做法详见图纸； | 件 | 0 |  |  | 屋面层组装
15 | 平台构件01 | BL01：K100*50*3*4600，成品构件，配12mm厚钢板构件，预留安装空位，满足构造要求，整体镀锌平均镀层厚度不得小于85μm.防腐蚀设计年限不小于20年。，材质要求Q235B,具体做法详见图纸； | 件 | 2 |  |  | 养殖层组装
16 | 平台构件02 | XTL01：K100*50*4*800，成品构件，配12mm厚钢板构件，预留安装空位，满足构造要求，整体镀锌平均镀层厚度不得小于85μm.防腐蚀设计年限不小于20年。，材质要求Q235B,具体做法详见图纸； | 件 | 3 |  |  | 养殖层组装
17 | 平台构件03 | XC01：K100*50*4*1800，成品构件，配12mm厚钢板构件，预留安装空位，满足构造要求，整体镀锌平均镀层厚度不得小于85μm.防腐蚀设计年限不小于20年。，材质要求Q235B,具体做法详见图纸； | 件 | 3 |  |  | 养殖层组装
18 | 平台构件04 | 上猪平台K100*100*2*9200，成品构件，配12mm厚钢板构件，预留安装空位，满足构造要求，整体镀锌平均镀层厚度不得小于85μm.防腐蚀设计年限不小于20年。，材质要求Q235B,具体做法详见图纸； | 件 | 1 |  |  | 养殖层组装
19 | 门口加固构件 | C120*60*20*2.5 成品构件，配12mm厚钢板构件，预留安装空位，满足构造要求，整体镀锌平均镀层厚度不得小于85μm.防腐蚀设计年限不小于10年，材质要求Q235B,具体做法详见图纸； | 件 | 2 |  |  | 收边组装
20 | 风机加固构件 | C120*60*20*2.5成品构件，预留安装空位，整体镀锌，材质要求Q244B,具体做法详见图纸； | 件 | 2 |  |  | 收边组装
21 | 坡道钢板 | 3mm防滑钢板， | ㎡ | 25 |  |  | 坡道组装
22 | 连接件01 | 240*120*12，成品构件，配12mm厚钢板构件，预留安装空位，满足构造要求，整体镀锌平均镀层厚度不得小于85μm.防腐蚀设计年限不小于10年，材质要求Q235B,具体做法详见图纸； | 件 | 1 |  |  | 钢件配件
23 | 连接件02 | 200*120*12，成品构件，配12mm厚钢板构件，预留安装空位，满足构造要求，整体镀锌平均镀层厚度不得小于85μm.防腐蚀设计年限不小于10年，材质要求Q235B,具体做法详见图纸； | 件 | 1 |  |  | 钢件配件
24 | 连接件03 | 200*50*12，成品构件，配12mm厚钢板构件，预留安装空位，满足构造要求，整体镀锌平均镀层厚度不得小于85μm.防腐蚀设计年限不小于10年，材质要求Q235B,具体做法详见图纸； | 件 | 1 |  |  | 钢件配件
25 | 连接件04 | 280*80*12，成品构件，配12mm厚钢板构件，预留安装空位，满足构造要求，整体镀锌平均镀层厚度不得小于85μm.防腐蚀设计年限不小于10年，材质要求Q235B,具体做法详见图纸； | 件 | 1 |  |  | 钢件配件
26 | 连接件05 | 320*150*12，成品构件，配12mm厚钢板构件，预留安装空位，满足构造要求，整体镀锌平均镀层厚度不得小于85μm.防腐蚀设计年限不小于10年，材质要求Q235B,具体做法详见图纸； | 件 | 1 |  |  | 钢件配件
27 | 连接件06 | 100*100*12，成品构件，配12mm厚钢板构件，预留安装空位，满足构造要求，整体镀锌平均镀层厚度不得小于85μm.防腐蚀设计年限不小于10年，材质要求Q235B,具体做法详见图纸； | 件 | 1 |  |  | 钢件配件
28 | 构配件 | 构配件链接螺栓，成品构件，满足构造要求，具体做法详见图纸； | 件 | 1 |  |  | 钢件配件
29 | 连接件08 | 150*150*12，成品构件，配12mm厚钢板构件，预留安装空位，满足构造要求，整体镀锌平均镀层厚度不得小于85μm.防腐蚀设计年限不小于10年，材质要求Q235B,具体做法详见图纸； | 件 | 0 |  |  | 钢件配件
30 | 连接件09 | 6mm厚T型钢板成品构件，预留安装空位，满足构造要求，整体镀锌平均镀层厚度不得小于85μm.防腐蚀设计年限不小于10年，材质要求Q235B,具体做法详见图纸； | 件 | 0 |  |  | 钢件配件
31 | 连接件10 | 260*120*12成品构件，配12mm厚钢板构件，预留安装空位，满足构造要求，整体镀锌平均镀层厚度不得小于85μm.防腐蚀设计年限不小于10年，材质要求Q235B,具体做法详见图纸； | 件 | 0 |  |  | 钢件配件
32 | 连接件11 | 160*50*12成品构件，配12mm厚钢板构件，预留安装空位，满足构造要求，整体镀锌平均镀层厚度不得小于85μm.防腐蚀设计年限不小于10年，材质要求Q235B,具体做法详见图纸； | 件 | 0 |  |  | 钢件配件
33 | 墙面装饰板 | 50mm岩棉夹芯板 | ㎡ | 68.28
34 | 屋顶装饰板 | 50mm岩棉夹芯板 | ㎡ | 50
35 | 无框玻璃墙 | 中空钢化玻璃5*12A+5，中空钢化，含上下结构槽件，硅酮密封胶封边 | ㎡ | 23.92
36 | 栏杆 | 钢栏杆 1.高度：H=1200 3.包含预埋件制作安装； 4.材质、做法符合设计及相关技术规范要求；包括栏门的安装， | m | 28
37 | 成品钢质防盗门 | 成品钢质防盗门M1022 1.洞口尺寸：1000*2000 2.五金配件齐全，满足图纸设计、使用功能要求 | 樘 | 1
38 | 推拉窗 | 1.4mm厚单层玻璃 2.塑钢窗 3.五金配套齐全，纱网 | ㎡ | 1
二 | 漏粪系统 | 小计
1 | 全漏粪复合地板 | BMC复合漏粪板，1500mm*600mm*40mm，缝宽23mm,单块承重力≥400KG。 | 块 | 32
2 | 半漏粪地板 | BMC复合漏粪板，1500mm*600mm*40mm，缝宽23mm，单块承重力≥400KG。 | 块 | 12
3 | *漏粪斗 | 采用HDPE高密度聚乙烯防渗膜，厚度2mm，用料面积100平米（含损耗、现场安装、辅助材料）规格3200*4700*1000 | 套 | 8
4 | *排粪管 | pvc管外径Φ200x3.5mm厚，含阀门管件，安装辅料。从漏粪斗分两路分别汇入两个软体沼气袋，管路长度暂定50米。实际长度按现场确定。 | 米 | 50
5 | *软体沼气袋 | 软体沼气袋，材质PVC，尺寸4*4*3.2M，容量50方。进出料管用直径110mm-300mm的PVC管预埋，具体尺寸可根据实际场地自行设计，进出口管道要伸入发酵池20cm-30cm的长度，以方便安装发酵袋。 | 个 | 1
三 | 通风系统 | 小计
1 | 湿帘 | 包含内循环系统水泵220V,100W,电缆1.0平，水管32mm，及其他辅材4.8m*1.8m*0.15m；外挂安装；带水箱；水箱内带水泵浮球阀；水帘纸含铝合金1.2mm厚外框；纸张≥143张/米;波纹高7mm；进风角度45º；降温效率≥70%；纸张110g/㎡，湿帘一体 | ㎡ | 8.64
2 | 负压风机 | 220V,1100W； 51高负压风机，11kw，复合扇叶；专用风机电机；⻛ 量27500m³/h---0帕⼯况，1.1kw，洞口尺寸：洞口1460mmx1460mm，复合扇叶；专用风机电机； | 套 | 1
3 | 负压风机 | 220V,1100W； 51高负压风机，11kw，复合扇叶；专用风机电机；⻛ 量27500m³/h---0帕⼯况，1.1kw，洞口尺寸：洞口1460mmx1461mm，复合扇叶；专用风机电机； | 套 | 1
四 | 智能控制 | 小计
1 | AI全景摄像头 | ※焦距：1.7mm ※传感器：5MP SONY 1/2.8” CMOS ※最低照度：彩色： 0.1LUX 黑白： 0LUX ※快门：AUTO/ 1/50（ 1/60） -1/100,000sec ※日夜模式：自动/彩色/黑白 宽动态：DWDR ※降噪：3D 降噪、 2D 降噪 信噪比：信噪比≥69dB ※视频压缩：主码流: H.265/H.264/MJPEG 次码流: H.265/H.264/MJPEG 三码流: H.265/H.264 编码格式：H.265/H.264/MJPEG ※网络接口：1 个 RJ45 以太网接口， 10/100M 自适应 ※工作环境：温度： 30℃~60℃， 湿度： 小于 95% (无冷凝) ※防护等级：IP65； 4路高清POE网络硬盘录像机，6TB硬盘，可储存30天左右数据 | 件 | 4
2 | 硬盘录像机 | 4路高清POE网络硬盘录像机，6TB硬盘，可储存30天左右数据 | 件 | 1
3 | AI云盒 | DDR2 128MB NOR FLASH 16MBYTE 12V@1A，开通串联端口，方便集成，上传云端，云端储存年限三年，便于随时调取数据。 | 件 | 1
4 | 8口POE交换机 | ※固定端口：8*10/100/1000Base-T以太网端口 2*1000 Base-X SFP光口 ※交换容量：20Gbps ※包转发率：15Mpps ※MAC地址：8K ※PoE+供电：POE款型：150W（POE:125W） ※电源：100~240V AC ※工作温度/存储温度：0ºC～40ºC ※工作湿度/存储湿度：5%~95%（非冷凝） ※外形尺寸（W×H×D）mm：280mm×170mm×43.6mm | 件 | 1
5 | 防水电箱 | 445*315*125 | 件 | 1
6 | 监控支架 | 铝合金喷涂 | 件 | 4
7 | 网线 | 超五类无氧铜 | m | 90
8 | PVC管 | 2 | m | 40
9 | PVC配件 | 管卡、直通、三通、弯头 | m | 1
10 | 电源线 | RVV2*2.5MM | m | 10
11 | 环境监控物联网系统 | 配置： 智能环境监控网关4G*1 无线室内温度传感器*3 无线室内湿度传感器*1 | 套 | 1
12 | 智能控制系统 | 集成式控制器，集传感器、AI监控、联动风机、湿帘，实现自动联动操作，实现手机APP操作控制，实施数据上传云端，通过后台随时调动猪场数据、风机实现定时换气功能。 | 项 | 1
五 | 饲喂系统（粥料线） | 小计
1 | 粥料搅拌罐 | 1、容量1000L，201不锈钢材质,2、配备推进式搅拌叶片，粥料配比搅拌系统 | 套 | 1
六 | 喷淋系统 | 小计
1 | 高压防爆管及喷头、堵头 | 喷淋管是PE材质，管直径10mm，喷头：黄铜镀镍工艺，喷洒直径60mm左，喷孔0.5毫米，喷洒流量0.03-0.08L/min，工作压力4-12kg；喷头间隔1米布置 | 米 | 40
2 | 加压泵及过滤器、消毒液、除臭液灌及系统 | 功率60W;220V电压，水泵转换电源 | 台 | 2
七 | 照明系统 | 小计
1 | 照明 | LEDT8，猪舍专用产品规格:1200mm长；输入功率：18W；输入电压：185V-240V；驱动类型:IC恒流防水驱动；发光颜色：白光6500K；产品材质:亚克力面罩。 | 盏 | 3
2 | 灯开关 | 产品名称：单开双控；额定电流：10A；输入电压：250～；规格尺寸：86*86mm；面板材质：阻燃PC；安装方式：暗装；产品颜色：白色。 | 个 | 1
3 | 灯主线 | 规格：ZR-BV2*2.5mm²；名称：单芯硬导体阻燃电线；绝缘外套材质：聚氯乙烯；导体材质：无氧铜；额定电压450V/750V； | 米 | 35
4 | 灯分支线 | 规格：ZR-BV2*1.5mm²；名称：单芯硬导体阻燃电线；绝缘外套材质：聚氯乙烯；导体材质：无氧铜；额定电压450V/750V； | 米 | 30
5 | 配电电柜 | 电箱体元器件规格型号及技术要求 1. 断路器 总断路器：32A 风机/搅拌罐断路器：16A 照明断路器及其他：10A 2. 开关电源 - 提供直流24V电源，用于直流继电器。 3. 交换机 配套柜内插座，电源6A。 4. POE交换机 需适配摄像头等设备供电。 5. 接触器 匹配负载（如风机、泵）电压（默认AC220V）。 6. 热继电器 - 保护范围：4~7A（运行电流约5A，启动电流约6A）。 7. 继电器 - 交流220V：2副转换触点，触点容量5A。 - 直流24V：2副转换触点，触点容量5A。 8. 柜内插座 卡装式，用于交换机等设备供电。 9. 接线端子 - 导线规格：2.5平方毫米。 10. 指示灯及选择开关 - 指示灯：电源指示灯、运行指示灯。 - 转换开关：手自动切换，湿帘水泵用三档（自动/停/手动），卷帘用五档。 | 套 | 1
八 | 饮水系统 | 小计
1 | 饮水器 | 每套名称及数量： 1.加厚饮水管50cm，304不锈钢，1个 2.支顶丝管卡，304不锈钢，2个 3.支顶丝管卡固定栓304不锈钢，6个 4.大号不锈钢饮水碗直径17CM 304不锈钢，1个 5.自动饮水嘴 304不锈钢，1个 | 套 | 12
2 | 引水管 | 4分PVC水管 | 米 | 30
汇总 | [5 empty] | 0

## 养殖及服务部分
养殖及服务工程量清单
序号 | 类别 | 名称 |  | 规格、频次 | 单位 | 数量 | 单价（元） | 合计金额（元） | 是否一次
1 | 生产资料 | 纯种荣昌仔猪 |  | 20-25kg | 头 | 20 |  |  | 否
2 |  | 饲料费 |  |  | 头 | 20 |  |  | 否
3 |  | 疫病防控 |  | 含兽药、疫苗等 | 头 | 20 |  |  | 否
4 |  | 高压清洗消毒设备 |  |  | 套 | 1 |  |  | 是
5 |  | 易耗品 |  | 包含防疫物资等 | 头 | 20 |  |  | 否
6 |  | 合计
7 | 技术服务 | 定期技术指导 | 日常饲喂管理现场指导 | 每周一次 | 次 | 35 |  |  | 否
8 |  |  | 日常消毒 | 每周一次，含消毒物资 | 次 | 35 |  |  | 否
9 |  |  | 日常生物安全监督指导 | 每周一次 | 次 | 35 |  |  | 否
10 |  |  | 猪只消化道呼吸道提升 | 技术指导及产品供应 | 头 | 20 |  |  | 否
11 |  |  | 猪只健康度提升 | 技术指导及产品供应 | 头 | 20 |  |  | 否
12 |  |  | 常见猪病诊治指导 | 每月平均两次 | 次 | 16 |  |  | 否
13 |  | 检测服务 | 异常检测 | 根据异常情况及时采样送检 | 次 | 35 |  |  | 否
14 |  |  | 常规检测 | 猪舍内外采样每周一次、进猪前二次，含检测试剂 | 次 | 40 |  |  | 否
15 |  | 专家培训 |  | 每月二次，仅含专家费用和差旅费，不含组织费 | 次 | 8 |  |  | 是
16 |  | 猪苗采购配送 |  |  | 次 | 1 |  |  | 是
17 |  | 饲料、动保采购与配送 |  | 因每次数量太少需额外收取，预计每周次 | 次 | 35
18 |  | 协助猪只出栏销售或回收 |  |  | 头 | 20
19 |  | 合计
20 |  | 总计